## A_Tros_grad-dio
A. TROŠKOVNIK - GRAĐEVINSKI RADOVI
Red.br. | O.T.U. | OPIS RADA | jed.mj. | Količina | Jed.cijena | Cijena (EUR)
A 0. |  | PRETHODNI RADOVI
0.1. |  | Prometni elaborat privremene regulacije prometa za vrijeme izvođenja radova | kom | 1 |  | -
0. |  | PRETHODNI RADOVI - UKUPNO: |  |  |  | 0
A 1. |  | KOLNIČKA KONSTRUKCIJA - uzdignuta ploha
A.1.1. |  | Strojno zasijecanje kolničke konstrukcije na dijelu spoja uzdignute plohe s postojećom prometnicom. Rezanje ruba asfalta debljine 3,5 cm.
|  | Zasijecanje - POZ 1 | m | 26 |  | -
|  | Zasijecanje - POZ 2 | m | 21 |  | -
|  | Zasijecanje - POZ 3 | m | 26 |  | -
A.1.2. |  | Glodanje (frezanje) postojećeg asfalta. Rad obuhvaća profiliranje kolnika specijalnim strojevima radi pripreme za ugradnju novog habajućeg sloja na mjestima prilaznih rampi u dužinama od 1,10m na počecima uzdignute plohe i na mjestu bočne rampe u širini od 0,25m. Debljina glodanja je 3,5 cm. Ovim radom obuhvaćeno je i uklanjanje skinutog asfalta, utovar u prijevozno sredstvo, te čišćenje obrađene površine kolnika. U stavku je uključen utovar i prijevoz materijala na deponiju, pronalazak deponije i svi troškovi deponiranja. Obračun radova: Po kvadratnom metru frezanog kolnika.
|  | Frezanje - POZ 1 | m2 | 20 |  | 0
|  | Frezanje - POZ 2 | m2 | 20 |  | 0
|  | Frezanje - POZ 3 | m2 | 20 |  | 0
A.1.3. |  | Čišćenje asfaltne konstrukcije, te štrcanje bitumenskom emulzijom na mjestima spojeva te prije nanošenja novog asfaltnog sloja sloja u količini od 0.3 kg/m2.
|  | Prskanje emulzijom - POZ 1 | m2 | 90 |  | -
|  | Prskanje emulzijom - POZ 2 | m2 | 100 |  | -
|  | Prskanje emulzijom - POZ 3 | m2 | 90 |  | -
A.1.4. |  | Izrada, dobava, doprema i ugradba izravnavajućeg bitumeniziranog nosivog sloja (AC16 base AG6 M2). Kod izgradnje središnjeg dijela uzdignute plohe u duljini od 5,0m debljina sloja iznosi 4 cm, u uvaljanom stanju. Kod izgradnje prilaznih rampi uzdignute plohe u dužinama cca 1,10m i na mjestu bočne rampe u širini od 0,25m debljina sloja iznosi od 2 do 7 cm. Radovi obuhvaćaju nabavu materijala, proizvodnju mješavine i prijevoz do mjesta ugradnje, ugradnju i valjanje do potrebne zbijenosti.
Obračun radova: Po kubnom metru ugrađenog materijala u zbijenom stanju.
|  | BNS 16 d promjenjive debljine - POZ 1 | m3 | 3 |  | -
|  | BNS 16 d promjenjive debljine - POZ 2 | m3 | 3 |  | -
|  | BNS 16 d promjenjive debljine - POZ 3 | m3 | 3 |  | -
A.1.5. |  | Izrada, dobava, doprema i ugradba asfaltbetona za habajući sloj asfalta u debljini 3.5 cm na kolniku kod izgradnje uzdignutih ploha u uvaljanom stanju (kasnije ofarbanih u crvenu boju). Habajućeg sloja kolnika od asfaltbetona AC11 surf AG2 M2. Radovi obuhvaćaju izradu habajućeg sloja što uključuje nabavu materijala, proizvodnju mješavine i prijevoz do mjesta ugradnje, ugradnju i valjanje do potrebne zbijenosti. Napomena: Oblikovanje uzdignutih ploha provodi se prema detaljima iz nacrta i prilagođava situaciji na terenu.
Obračun radova: Ovaj rad se mjeri i obračunava u kvadratnim metrima gornje površine stvarno položenog sloja
|  | - AC11 surf AG2 M2 ; d=3.5cm - POZ 1 | m2 | 50 |  | -
|  | - AC11 surf AG2 M2 ; d=3.5cm - POZ 2 | m2 | 50 |  | -
|  | - AC11 surf AG2 M2 ; d=3.5cm - POZ 3 | m2 | 50 |  | -
A 1. |  | KOLNIČKA KONSTRUKCIJA - uzdignuta ploha |  |  |  | 0
A 2. |  | OSTALI RADOVI
A.2.1. | 3-04.5. | Izrada slivnika ,dimenzija prema nacrtu u projektu, nosivosti poklopca 250 kN. Stavka obuhvaća izradu monolitnih slivnika u vodonepropusnoj izvedbi na uredno izvedenu podlogu, s ugradnjom slivne rešetke 400x400 mm, u svemu prema projektu. Obračun je po komadu izvedenog slivnika, a u cijeni je uključen iskop, izvedba podloge i temelja, nabava i ugradnja betona, izrada i montaža oplata i skela, svi prijevozi i prijenosi, rad na ugradnji i njezi betona, izvedba priključaka s obradom sljubnica, nabava i ugradnja slivne rešetke, uklanjanje oplata, skela i otpada te čišćenje okoliša, kao i sav ostali potreban rad, oprema i materijal potrebni za izradu slivnika prema projektu. Izvedba, kontrola kakvoće i obračun prema OTU 3-04.5. i 3-04.5.1.
|  | Slivnik sa 1 rešetkom - POZ 2 | kom | 2 |  | -
A.2.2. |  | Podizanje ili spuštanje postojećih šahti raznih instalacija na visinu prema projektu. Cijenom obuhvaćeni svi potrebni iskopi, tesarski radovi, štemanje okna, dobetoniravanje dijela okna u C16/20 u oplati, odstranjivanje uzroka začepljenja objekta. Površina na koju se polaže novi beton mora biti čista od svih nečistoća i nevezanih dijelova, dobro navlažena. Visina novih okana usklađena s novom niveletom prometnice. Obračun po komadu podignutog ili spuštenog poklopca. U cijenu radova uključen sav potreban rad i materijal za dovršenje ove stavke.
|  | Podizanje postojećih šahti - POZ 2 | kom | 5 |  | -
A.2.3. | 3-04.5. | Ugradnja novih zatvorenih poklopaca 40x40 umjesto rešetki postojećeg slivnika, nosivosti 250 kN. Novi poklopci ugrađuje se na prethodno podignute okvire prilagođene novoj uzdignutoj plohi. Obračun po komadu nabavljenog i ugrađenog poklopca.
|  | Ugradnja poklopaca postojećih slivnika DN 250 - POZ 2 | kom | 2 |  | -
A.2.3. | 3-04.7. | Rampe za invalide i taktilne površine na mjestima pješačkih prijelaza. Rampe se izvode na rubovima pješačkih prijelaza prema detalju iz projekta. Nabava, doprema i ugradnja taktilnih ploča čepaste strukture za označavanje pješačkih prijelaza, dimenzija 40x40x8cm, cestovnih rubnjaka dimenzija 15x25x100cm i parkovnih rubnjaka 8x20x100cm. Taktilne ploče se postavljaju prema PRAVILNIKU O OSIGURANJU PRISTUPAČNOSTI GRAĐEVINA OSOBAMA S INVALIDITETOM I SMANJENE POKRETLJIVOSTI NN br.78-13. Betonska galanterija mora imati dvoslojnu obradu i zadovoljavati sve uvjete prema HRN B.B8:015 - otpornost na habanje i HRN U.M1.016 - otpornost na smrzavanje, DIN 18501 - postojanost na mraz i otpornost na soli. Beton za rubnjake mora biti min C30/37, otporan na sol i mraz. Rubnjaci se ugrađuju u podlogu od betona C12/15. Rubnjaci moraju imati dokaze o potrebnoj kvaliteti. Cijena obuhvaća sav potreban materijal i rad do potpunog dovršenja stavke, što obuhvaća iskop 4m postojećih rubnjaka, iskop 4m2 površine postojećeg nogostupa, ugradnju 4m novih cestovnih rubnjaka, ugradnju 5 m parkovnih rubnjaka, ugradnju 4m2 taktilne površine. Obračun po komadu izvedene rampe.
|  | Rampe za invalide - POZ 1 | kom | 2 |  | 0
|  | Rampe za invalide - POZ 2 | kom | 1 |  | 0
|  | Taktilna crta vodenja za invalide - POZ 2 | kom | 1 |  | 0
|  | Rampe za invalide - POZ 3 | kom | 2 |  | 0
A.2. |  | OSTALI RADOVI |  |  |  | 0
UKUPNO GRAĐEVINSKI RADOVI
| Red.br. | OPIS RADA | Cijena
| 0. | PRETHODNI RADOVI |  |  | 0
| A.1. | KOLNIČKA KONSTRUKCIJA - uzdignuta ploha |  |  | 0
| A.2. | OSTALI RADOVI |  |  | 0
|  | A. SVEUKUPNO građevinski radovi EUR: |  |  | 0

## A6_Tros_promet
TROŠKOVNIK - PROMETNA SIGNALIZACIJA I OPREMA CESTE
Red.br. | O.T.U. | OPIS RADA | JM | Količina | J.C. | Cijena (EUR)
A.6.0 |  | PRIPREMNI RADOVI
| A.6.0.1 | Demontaža i uklanjanje postojećih prometnih znakova sa utovarom u prijevozno sredstvo i deponiranjem na skladište. Stavka obuhvaća i pronalaženje deponije, odvoz uklonjenog materijala na deponiju i sve troškove deponiranja. Obračun radova: Po komadu uklonjenih znakova sa stupovima | kom | 2 |  | 0
A.6.0. |  | PRIPREMNI RADOVI UKUPNO |  |  |  | 0
A.6.1 |  | PROMETNI ZNAKOVI VERTIKALNE SIGNALIZACIJE
|  | Rad obuhvaća nabavu, dopremu i postavljanje novih prometnih znakova prema "Pravilniku o prometnim znakovima i signalizaciji na cestama" (NN 92/19) Stavkom troškovnika obuhvaćena je nabava (izrada) i bojanje znakova i stupova, ljepljenje folija, prijevoz i postavljanje (ugradnja) prometnog znaka sa stupom nosačem, potpornim stupm (ukoliko je predviđen), iskopom i ugradnjom temelja, te svim ostalim radovima vezanim za izradu i postavljanje prometnih znakova. Znakovi su izrađeni sa retroreflektivnim materijalima stabilnim na UV zračenje i aplikacijom nanešeni na Al-podlogu debljine 3,00 mm. Prometni znakovi se postavljaju na vlastite stupove nosače promjera 60,3 mm, izrađene od Fe cijevi zaštićenih postupkom vrućeg cinčanja. Jedno stupno mjesto obuhvaća: iskop temelja za stup nosač i potporni stup (ukoliko je predviđen), betoniranje temelja, ugradnju stupova - FeZn cijev promjera 60,3 mm odgovarajuće dužine, prema pojedinim stavkama. | -
| A.6.1.1 | Prometni znak B30 (30 km/h) dim. a=60cm i E19 dim. 60x30 cm, montira se na stup dužine 3,5 m. | kom | 2 |  | 0
| A.6.1.2 | Prometni znak B30 (30 km/h) dim. a=60cm, E19 i E02 (500 m) dim. 60x30 cm, montira se na stup dužine 3,8 m. | kom | 4 |  | 0
| A.6.1.3 | Prometni znak C02 i C08 dim. a=60cm i ploča K05 dim. 30x100 cm montira se na stup dužine 3,8 m. | kom | 1 |  | 0
| A.6.1.4 | Prometni znak C02 i C08 dim. a=60cm i ploča K05 dim. 30x100 cm montiraju se na "S" stup dužine 5,4 m. | kom | 3 |  | 0
| A.6.1.5 | Prometni znak C02 i C08 dim. a=60cm i dop.ploča E01 (10 m) dim. 60x30 cm i ploča K05 dim. 30x100 cm montira se na stup dužine 4,1 m. | kom | 1 |  | 0
| A.6.1.6 | Prometni znak C02 i C08 dim. a=60cm i dop.ploča E01 (10 m) dim. 60x30 cm. i ploča K05 dim. 30x100 cm, montira se na stup dužine 4,3 m. Iznad znakova monira se LED treptač - stavka A.6.3.1. | kom | 1 |  | 0
A.6.1. |  | VERTIKALNA SIGNALIZACIJA UKUPNO |  |  |  | 0
A.6.2. |  | OZNAKE NA KOLNIKU
Radovi se izvode i obračunavaju prema Općim tehničkim uvjetima za radove na cestama (OTU) - glava 9. U cijenu ulazi sav rad, materijal, prijevoz i sve ostalo što je potrebno za potpuni dovršetak posla uključujući potrebna ispitivanja kakvoće materijala i rada. NAPOMENA: Postojeća horizontalna signalizacija u zoni zahvata obnavlja se u sklopu redivitog održavanja dionice te stoga nije obračunata ovim Elaboratom. Ovim Elaboratom obračunata je hozrizontalna signalizacija na pozicijama gdje se stanje nadopunjava ili mijenja ili je procijenjeno da je potrebna obnova.
| A.6.2.1 | Iscrtavanje pješačkih prijelaza H19 Iscrtavanje pješačkog prijelaza širine 4,0 m bijelom bojom (3 pješačka prijelaza na LC). Bojani odnosno nebojani dijelovi su širine 50 cm. Obračun po m2 bruto površine. | m2 | 72 |  | 0
| A.6.2.2 | Bojanje uzdignutih ploha za smirivanje prometa - crvenom bojom sa protukliznim svojstvima (3 uzdignute plohe na LC). U cijenu uključeni materijal, priprema i svi radovi za dovršenje posla. Obračun po m2 obojne površine. | m2 | 132 |  | 0
| A.6.2.3 | Bojanje (obilježavanje) oznake za označavanje uzdignutih ploha za smirivanje prometa (H55-1) - trokutasta polja žute boje. Obračun po kompletu obostranog označavanja jedne uzdignute plohe | kompl | 3 |  | 0
| A.6.2.4 | Bojanje (obilježavanje) oznake za označavanje uzdignutih ploha za smirivanje prometa (H55-3) - žute "cic-cak" crte. Obračun po kompletu obostranog označavanja jedne uzdignute plohe | kompl | 3 |  | 0
| A.6.2.5 | Optičke bijele crte upozorenja K32 - prema Detalju D.4. U stavku je obračunat komplet optičkih crta upozorenjana pozicijama prema situaciju u nacrtima, sa svim potrebnim materijalom i radom na iscrtavanju kompleta optičkih crta. Optičke crte izvode se bojanjem bijelom bojom. | kom plet | 2 |  | 0
A.6.2. |  | OZNAKE NA KOLNIKU UKUPNO |  |  |  | 0
A.6.3. |  | OPREMA ZA POVEĆANJE SIGURNOSTI PROMETA
| A.6.3.1 | Dobava, isporuka i montaža LED treptača za dodatno označavanje prometnih znakova - prema Detalju D-3. LED treptač se montira iznad znakova C02 i C08 (stavka A.6.1.6) na Poziciji 2. Solarni svjetlosni LED znak treba imati od 1 treptač i samostalno solarno napajanje tako da može raditi 24 sata U cijenu ulazi sav rad, materijal, prijevoz i sve ostalo što je potrebno za potpuni dovršetak posla. Obračun po kompletu postavljenih LED treptača za dodatno označavanje proemtnih znakova | kom plet | 1 |  | 0
A.6.3 |  | PROMETNA OPREMA - UKUPNO |  |  |  | 0
UKUPNO PROMETNA SIGNALIZACIJA I OPREMA
| Red.br. | OPIS RADA | Cijena
| A.6.0. | PRIPREMNI RADOVI | 0
| A.6.1. | PROMETNI ZNAKOVI VERTIKALNE SIGNALIZACIJE | 0
| A.6.2. | OZNAKE NA KOLNIKU | 0
| A.6.2. | OPREMA CESTE | 0
| A.6. | PROMETNA SIGNALIZACIJA UKUPNO (EUR): | 0

## REKAPITUL
SVEUKUPNA REKAPITILACIJA
A.1. | GRAĐEVINSKI RADOVI | 0
A.6. | PROMETNA SIGNALIZACIJA I OPREMA | 0
A. | SVEUKUPNO EUR (bez PDV-a): | 0
| PDV (25 %): | 0
| SVEUKUPNO EUR s PDV-om: | 0
DATUM: __________________ |  | POTPIS I PEČAT PONUDITELJA