## SADRŽAJ
TROŠKOVNIK RADOVA
PROCJENA TROŠKOVA GRADNJE
| INVESTITOR: | OPĆINA ČAVLE
Čavja 31
| GRAĐEVINA: | AB POTPORNI ZID UZ NERAZVRSTANU
PROMETNICU
GRAD GROBNIK
| LOKACIJA: | k.č. 3978, 1013/357 k.o. Podrvanj
DRAGAVAC
lipanj 2023
| IZRAĐIVAČ : | PLAN – PROJEKT d.o.o.
Hahlić 27, Rijeka
Projektant:
Krešimir Persen, dipl. inž. građ.
Opće napomene
Opći uvjeti. Izvođač radova je dužan o svom trošku osigurati gradilište i građevinu od štetnog upliva vremenskih nepogoda. Zimi građevinu posve osigurati od mraza, tako da ne bi došlo do smrzavanja izvedenih dijelova i na taj način do oštećenja.
Izvođač radova je dužan izvesti pomoćna sredstva za rad kao što su skele, oplate, ograde, skladišta, dizalice, dobaviti i postaviti strojeve, alat i potreban pribor itd., te poduzeti sve potrebne mjere sigurnosti, tako da ne dođe do nikakvih smetnji i opasnosti po život i zdravlje zaposlenih radnika, osoblja i prolaznika.
Nadzor za čuvanje građevine, gradilišta, svih postrojenja, alata i materijala, kako svoga, tako i ostalih kooperanata, pada u dužnost i na teret Izvođača radova.
Izvođač radova je dužan radove izvesti uz sve potrebne mjere sigurnosti, tako da ne dođe do nikakvih smetnji i opasnosti po život i zdravlje zaposlenih radnika, osoblja i prolaznika, odnosno smetnji ili oštećenja susjednih objekata. Svaka eventualna šteta koja bi bila prouzročena prolazniku ili na susjednoj građevini, cesti uslijed kopanja, miniranja, postavljanja skela i sl., pada na teret Izvođača radova, koji je dužan odstraniti i nadoknaditi štetu u određenom roku.
Jedinične cijene pojedinih stavki troškovnika sadržavaju troškove za posve dogotovljen rad, tj. materijal, pomoćna sredstva kao što su voda, električna struja, alat, oplata, skela ili slično, za svu radnu snagu, za sve pripremne radove kao npr. postavljanje baraka i postrojenja, uključivo s demontažom i otpremom s gradilišta nakon završetka radova, pristupne putove na radilište i sl., i za sve troškove koji se pojave u bilo kojem obliku za potrebe gradnje. Čišćenje i uređenje gradilišta također je sadržano u jediničnim cijenama.
Prije davanja ponude Izvođač radova mora obavezno pregledati projektnu dokumentaciju, te zatražiti objašnjenje za nejasne stavke i provjeriti dokaznicu mjera, te na vrijeme dati svoje primjedbe, jer se kasnije primjedbe neće uzimati u obzir.
Obračunavanje radova provodi se prema tehničkim normativima i njihovim dopunama. Za slučaj da opis pojedinih radova u troškovniku po mišljenju Izvođača radova ili bilo kojeg zainteresiranog trećeg lica nije potpun, Izvođač radova je dužan izvesti radove prema pravilima građenja i postojećim uzancama, a da ni s tog naslova nema pravo na bilo kakvu odštetu ili promjenu jedinične cijene dane u troškovniku, osim ako to nije posebnim podneskom naglasio prilikom davanja ponude. U slučaju nedovoljno ili nejasno opisanog načina, vrijede obračunavanja prema građevinskim normama iz 1952. godine i njihovim kasnijim dopunama. Za sav upotrijebljeni materijal mjerodavne su važeće hrvatske norme (HRN).
Iskop rova Izvođač radova može obaviti i vlastitom tehnologijom, s time da će obračun biti proveden po idealnom profilu iz projekta, uz količine razupiranja prema projektu. Stavkama su obuhvaćena i potrebna iznalaženja i poteškoće kod mimoilaženja s eventualno postojećim instalacijama, ispitivanja i atesti za dokaz kvaliteta ugrađenog materijala, zastoji kod ispitivanja i prespajanja cjevovoda te osiguranje pristupnih putova.
Izvođač radova u potpunosti odgovara za ispravnost izvršene isporuke i odgovoran je za eventualno loš rad i lošu kvalitetu dobave, bilo za nabavku iz trgovačke mreže ili od kooperanata.
Kod ugradbe svih dobavljenih predmeta mora se posvetiti naročita pažnja obzirom na karakter građenja. Sve mora biti solidno izvedeno i ugrađeni dijelovi moraju djelovati kao cjelina.
Za sve predmete, dobave i ugradnje od svojih kooperanata, investitoru jamči Izvođač radova.
Izvođač radova je dužan posjedovati ateste o ispitivanju materijala upotrijebljenih za izgradnju građevine, a prilikom tehničkog prijama građevine, sve ateste mora dostaviti investitoru na upotrebu.
Sve izmjene u projektu, opisu radova i jediničnim cijenama mogu uslijediti samo uz suglasnost projektanta i po odobrenju investitora. Isto vrijedi u slučaju pojavljivanja bilo kakvih nepredviđenih okolnosti u toku građenja.
Trošak oko ispitivanja materijala pada na teret Izvođača radova, tj. smatrat će se da je jediničnom cijenom u danoj ponudi Izvođač radova zaračunao i iznos za ispitivanje.
Izvođač radova je dužan radove izvesti prema projektnoj dokumentaciji, pravilima struke i važećim zakonima, propisima i normama te uputama podizvoditelja radova materijala i opreme.
Izvedbeni projekt i radionički nacrti. Izvedbenim projektom građevine razrađuje se tehničko rješenje građevine (glavni projekt) radi ispunjenja uvjeta određenih glavnim projektom. Izvedbeni projekt i radionički nacrti moraju biti izrađeni u skladu s glavnim projektom, što potvrđuje glavni projektant i projektant. Izvedbeni projekt, ukoliko za određenu cijelinu nije napravljen, mora odobriti projektant glavnog projekta, investitor ili nadzorni inženjer, a prema potrebi i revident.
Izvedbeni projekt može izraditi Izvođač radova ako je ovlašten za projektiranje, neka druga tvrtka koja je ovlaštena za projektiranje ili tvrtka koja je izradila glavni projekt.
Izvođač radova će o svom trošku osigurati izradu izvedbenog projekta i sve potrebne radioničke nacrte kojima se razrađuju detalji iz glavnog projekta nužni za proizvodnju sastavnih dijelova građevine.

## AB POTPORNI ZID
AB POTPORNI ZID GRAD GROBNIK-DRAGAVAC
OPĆINA ČAVLE |  |  | ČAVJA 31, ČAVLE
Red. br. | OPIS | Jed. mjere | Količina | Jedinična cijena | Ukupna cijena
A. | AB POTPORNI ZID
I | Pripremni radovi
1. | Iskolčenje građevine rije početka zemljanih radova s izbacivanjem pomoćnih točaka izvan područja iskopa, stacioniranjem istih i obilježavanjem visina. Cijena stavke uključuje sve neophodne terenske i uredske radove za kompletnu provedbu radova.
Obračun paušal.
|  | pau | 1 |  | 0
2. | Ograđivanje gradilišta u skladu s propisima zaštite na radu. Ograda visine 1.0 m postavlja se na rub radnog pojasa, tako da ne ometa radove.
Obračun po m' ograde.
|  | m' | 60 |  | 0
3. | Rezanje asfalta. Postojeći asfalt se reže duž trase zahvata min 20 cm šire od krune zasjke iskopa.
Obračun po m'.
|  | m' | 60 |  | 0
4. | Utcrđivanje postojanja komunalnih instalacija u zoni zahvata radova. Obilježavanje izvršiti prema podacima ili uz prisustvo nadležnih komunalnih ili javnih tvrtki (HEP, KD ViK, ENERGO, HT)
Obračun po 1 komplet.
|  | kom | 1 |  | 0
| I. Pripremni radovi - UKUPNO: |  |  |  | 0
II | Zemljani radovi
1. | Strojno iskop zasjeka duž trase bez obzira na kategoriju (uključujući i postojeće kamene i djelomično betonirane zidove), za izvedbu AB temelja i AB potpornog zida. Materijal odbacivati 2-3 m od ruba građevinske jame (sa donje strane radi potrebe kasnijeg zatrpavanja. Kosine iskopa predviđene su u nagibu 5:1. Uključeno je nabijanje i planiranje dna građevinske jame (temeljno tlo) na projektiranoj koti s točnosti +/- 3 cm. Zbijenost tampona je min Me=40 MN/m2.Prilikom izbacivanja iskopanog materijala razdvajati krupniji i sitniji materijal. Sitniji materijal koristit će se za zatrpavanje izradu nasipa oko građevine. U jediničnu cijenu uračunat sav potreban rad, materijal, pomoćna sredstva, osiguranje iskopa od urušavanja te transporti.
Obračun po m3 iskopanog materijala u sraslom stanju.
| Volumen iskopa ukupno | m³ | 130 |  | 0
2. | Dobava, doprema i polaganje tampona na koji se postavljaju na uređenu posteljicu nasipa, za obavljanje kolničke konstrukcije prometnice. uključeno i uređenje posteljice) Sloj izvesti frakcije 0-63 mm, debljine sloja 20 cm. Zbijenost tampona je min Me=80 MN/m2. Jedinična cijena stavke uključuje sav potreban rad, materijal, pomoćna sredstva i transporte.
Obračun po m3 izvedenog tampona.
|  | m³ | 12.5 |  | 0
3. | Utovar na vozilo i odvoz te istovar i planiranje materijala iz iskopa preostalog nakon zatrpavanja na deponiju maximalne udaljenosti 5,00 km. Koeficijent rastresitosti je uključen u cijenu.
NAPOMENA: Dio materijala iz iskopa iskoristiiti će se za uređenje površine sa vanjske strane izvedenog zida (cca 20,00 m3.
Obračun po m3 odvezenog materijala u zbijenom stanju.
|  | m³ | 57 |  | 0
4. | Zatrpavanje proširenog dijela građevinske jame nakon betoniranja temelja i zidova, probranim materijalom iz iskopa. Prilikom zatrpavanja treba voditi računa o zbijenosti materijala. Zbijanje se vrši ručnim nabijačima u slojevima od po 30 cm. Maksimalna veličina kamenih komada do 10 cm. Jedinična cijena stavke uključuje sve potrebne radove, materijale, pomoćna sredstva i transport materijala od deponije do mjesta ugradnje.
Obračun po m3 ugrađenog materijala u sraslom stanju.
iz dokaznice mjera
|  | m³ | 53 |  | 0
| II.Zemljani radovi - UKUPNO: |  |  |  | 0
III | Betonski i armirano-betonski radovi
1. | Betoniranje AB temelja zida dimenzije prema nacrtima iz projekta, betonom C20/25 s 350 kg cementa po m3 betona. temelje betonirati u odgovarajućoj dvostranoj oplati uz upotrebu pervibratora. Jediničnom cijenom obuhvatiti sav rad, materijal, pomoćna sredstva i transporte, kao i dvostranu oplatu s prijenosom i montažom.
temelji
1,00x0,40x,56,0= 22,40m3
| beton | m³ | 22.5 |  | 0
| oplata 0,40x56x2=44,80m2 | m² | 45 |  | 0
2. | Betoniranje AB zidova dimenzije prema nacrtima iz projekta, betonom C20/25 s 350 kg cementa po m3 betona. Zidove betonirati u odgovarajućoj dvostranoj oplati uz upotrebu pervibratora. Jediničnom cijenom obuhvatiti sav rad, materijal, pomoćna sredstva i transporte, kao i dvostranu oplatu s prijenosom i montažom.
Obračun po m³ ugrađenog betona.
zid
P (pogled) 63,30 x 0,30 = 18,99 m3
| beton | m³ | 19 |  | 0
P (pogled) 63,30 x 2 strane=126,60 m2
| oplata | m2 | 127 |  | 0
3. | Dobava, čišćenje, ravnanje, savijanje, ugradba i povezivanje rebrastog čelika B500B i armaturnih mreža B500B, u svemu prema teh. rješenju - armaturnim nacrtima i postojećim propisima. U cijenu je uračunat sav potreban rad (rezanje biganje), materijal, pomoćna sredstva i transporti.
Obračun po kg ugrađene armature.
Prema iskazu armature iz nacrtnog dijela
Betonski čelik B500B - ŠIPKE
|  | kg | 1486 |  | 0
Betonski čelik B500B - MREŽE kg
|  | kg | 620 |  | 0
| III. Betonski i armirano-betonski radovi - UKUPNO: |  |  |  | 0
IV | Ostali radovi
1. | Dobava, transport i ugradnja PVC cijevi - procjednice koje se ugrađuju u stjenke zidova prije betoniranja. PVC cijevi - procjednice postavljaju se na rasterima iz nacrtne dokumentacije Jedinična cijena obuhvaća sav potreban materijal i rad.
Obračun po m' i komadu.
| PVC cijev DN75mm | m' | 7 |  | 0
2. | Dobava, transport i ugradnja asfalta BNHS 16 debljine d=6 cm na ranije pripremljenu podlogu od drobljenog kamenog materijala. Jedinična cijena obuhvaća sav potreban materijal i rad.
Obračun po m2
|  | m2 | 69 |  | 0
3. | Dobava,doprema i ugradnja čelične pješačke ograde visine h=1,10 m, izrađene od cijevnih čeličnih profila Ø = 6 cm (rukohvat i vertikale) i Ø 4 cm spojna horizontala. Vertikalni elementi-cijevi na rasteru 2,50 m ugrađeni u krunu zida ili na anker ploče. Ispuna od čeličnih šipki Ø 12 mm na rasteru od 14 cm okomito. Ograda se liči u trisloja (1 zaštitni temeljni, 2 sloja u bjeloj boji) Jedinična cijena obuhvaća sav potreban materijal i rad uključujući ličenje.
Obračun po m' ograde.
|  | m2 | 56 |  | 0
| IV. Ostali radovi - UKUPNO: |  |  |  | 0
OPETOVANJE TROŠKOVA
A. | AB POTPORNI ZID
I | Pripremni radovi |  |  |  | 0
II | Zemljani radovi |  |  |  | 0
III | Betonski i armirano-betonski radovi |  |  |  | 0
IV | Ostali radovi |  |  |  | 0
| A. AB POTPORNI ZID |  |  |  | 0
| PDV |  | 25% |  | 0
| SVEUKUPNO SA PDV om |  |  |  | 0
Izradio:
Krešimir Persen, dipl.inž. građ.

## DOKAZNICA
| Profil | Stacionaža | široki iskop |  | uređenje temeljnog tla |  | izrada nasipa |  | uređenje posteljice |  | tampon kolnika-15 cm
|  | Razmak | m2 | m3 | m' | m2 | m2 | m3 | m1 | m2 | m2 | m3
| 1 | 0 | 1.17 |  | 1.47 |  | 0.06 |  | 1.19 |  | 0.18
8.99
| 2 | 8.99 | 1.44 | 11.7319 | 1.47 | 13.2153 | 0.39 | 2.0227 | 1.19 | 10.6981 | 0.2 | 1.7081
|  | 9 |  | 11.7319 |  | 13.2153 |  | 2.0227 |  | 10.6981 |  | 1.7081
| 3 | 17.99 | 1.76 | 14.4 | 1.74 | 14.445 | 0.84 | 5.535 | 1.55 | 12.33 | 0.22 | 1.89
|  | 9.08 |  | 26.1319 |  | 27.6603 |  | 7.5578 |  | 23.0281 |  | 3.5981
| 4 | 27.07 | 3.44 | 23.608 | 1.47 | 14.5734 | 1.1 | 8.8076 | 1.48 | 13.7562 | 0.23 | 2.043
|  | 9.02 |  | 49.74 |  | 42.2337 |  | 16.3653 |  | 36.7843 |  | 5.6411
| 5 | 36.09 | 2.6 | 27.2404 | 1.47 | 13.2594 | 1.27 | 10.6887 | 1.48 | 13.3496 | 0.23 | 2.0746
|  | 9 |  | 76.9804 |  | 55.4931 |  | 27.0541 |  | 50.1339 |  | 7.7157
| 6 | 45.09 | 2.59 | 23.355 | 1.47 | 13.23 | 1.37 | 11.88 | 1.17 | 11.925 | 0.23 | 2.07
|  | 5.98 |  | 100.3354 |  | 68.7231 |  | 38.934 |  | 62.0589 |  | 9.7857
| 7 | 51.07 | 2.64 | 15.6377 | 1.47 | 8.7906 | 1.37 | 8.1926 | 1.22 | 7.1461 | 0.23 | 1.3754
|  | 4.37 |  | 115.9731 |  | 77.5137 |  | 47.1266 |  | 69.205 |  | 11.1611
| 8 | 55.44 | 3.16 | 12.673 | 1.47 | 6.4239 | 1.33 | 5.8995 | 0.79 | 4.3918 | 0.23 | 1.0051
|  |  |  | 128.6461 |  | 83.9376 |  | 53.0262 |  | 73.5969 |  | 12.1662
[5 empty] | RAZMAK | Površina m2
1 | ASFALT-skidanje |  | PROFIL1 | 0.93 | 8.99 | 7.3718
|  |  | PROFIL2 | 0.71 | 9 | 6.21
|  |  | PROFIL3 | 0.67 | 9.08 | 8.8076
|  |  | PROFIL4 | 1.27 | 9.02 | 6.6297
|  |  | PROFIL5 | 0.2 | 9 | 5.04
|  |  | PROFIL6 | 0.92 | 5.98 | 6.4285
|  |  | PROFIL7 | 1.23 | 4.37 | 5.681
|  |  | PROFIL8 | 1.37
|  |  |  | Duljina m | 55.44 | 46.1686
[5 empty] | RAZMAK | Površina m2
2 | ASFALT-novi asfalt |  | PROFIL1 | 1.05 | 8.99 | 9.7541
|  |  | PROFIL2 | 1.12 | 9 | 10.485
|  |  | PROFIL3 | 1.21 | 9.08 | 11.2138
|  |  | PROFIL4 | 1.26 | 9.02 | 11.5005
|  |  | PROFIL5 | 1.29 | 9 | 11.7
|  |  | PROFIL6 | 1.31 | 5.98 | 7.8039
|  |  | PROFIL7 | 1.3 | 4.37 | 5.681
|  |  | PROFIL8 | 1.3
|  |  |  | Duljina m | 55.44 | 68.1384