## Ponuda
TROŠKOVNIK
UREĐENJA SANITARNOG ČVORA ZA POSJETITELJE
KAŠTELA GROBNIK

## OPĆI UVJETI GO
TROŠKOVNIK GRAĐEVINSKO-OBRTNIČKIH RADOVA
OPĆI TEHNIČKI UVJETI ZA KALKULACIJE I IZVOĐENJE SVIH RADOVA OBUHVAĆENIH U TROŠKOVNIKU GRAĐEVINSKO-OBRTNIČKIH RADOVA
Sve odredbe ovih uvjeta smatraju se sastavnim dijelom opisa svake stavke ovog troškovnika.
Svaki ponuđač će podnijeti svoju ponudu na primjerku troškovnika dobivenom i ovjerenom od Investitora i dužan je da pored svake količine upiše svoju jediničnu cijenu za svaku vrstu radova, ukupnu cijenu i ukupnu cijenu u rekapitulaciji za cijeli objekt. Opći uvjeti na početku pojedinih grupa radova odnose se na sve stavke radova te grupe, osim ako u opisu stavke nije drugačije opisano.
Ukoliko materijal u pojedinim stavkama nije naznačen ili dovoljno jasno preciziran u pogledu kvalitete, izvođač je dužan upotrijebiti prvoklasan materijal. Prije unošenja cijena ponuđač se je dužan detaljno upoznati s projektnim elaboratom i lokacijom objekta radi dobivanja potpunog uvida o veličini i vrsti glavnih i pripremnih radova.
Svi radovi obuhvaćeni ovim troškovnikom moraju se ponuditi, ugovoriti i izvesti u svemu po općim i pojedinačnim opisima iz troškovnika, po nacrtima, detaljima, statičkom računu. Svi radovi obuhvaćeni troškovnikom predviđeni su kao potpuno gotovi, sa svim potrebnim pripremnim i završnim radovima, čišćenjem gradilišta, te odvozom otpadnog materijala na gradski deponij.
Jediničnom cijenom za svaki rad predviđen ovim troškovnikom obuhvaćeno je:
a) tehnička priprema b) potpuno dovršenje sa svim predradnjama, transportom i ostalim radnim operacijama c) sav rad, alat, materijal, amortizacija i svi ostali troškovi koji se odnose na ovaj objekt d) troškovi i takse privremenih priključaka potrebnih instalacija e) sve potrebne pokretne i nepokretne radne, transportne i pomoćne skele, sa izradom, postavljanjem, skidanjem i odvozom. Isto važi za privremene pomoćne objekte (kancelarije, priručna skladišta i sl.) te normalni raster i otpatke materijala. f) iskolčenje prema potrebnoj situaciji sa određivanjem stalnih točaka, te geodetsko praćenje tokom cijelog izvođenja g) čišćenje i održavanje objekta koji je u gradnji i gradilišta za sve vrijeme gradnje h) osiguranje neometanog prolaza i prometa i) sve higijensko tehničke zaštitne mjere za sve zaposlene radnike j) sva potrebna ispitivanja u svrhu dokazivanja kvalitete i funkcije k) izrada nacrta izvedenog stanja i predaja atestne i druge dokumentacije kojom se dokazuje svojstva ugrađene opreme i gotovih proizvoda l) sve direktne i indirektne troškove nastale zahtjevom za ispunjavanje propisanih i ovim projektom zahtijevanih normi i Program osiguranja i kontrola kvalitete m) čišćenje gradilišta iza sebe i svojih radova n) sve cijene izražene su bez PDV-a
Sve obaveze i izdatke, te troškove po odredbama ovih uvjeta dužan je izvođač ukalkulirati u ponuđene jedinične cijene za sve radove na objektu i ne može zahtijevati da se ti radovi posebno naplate.
OPĆE NAPOMENE UZ SPECIFIKACIJE
STROJARSKIH (TERMOTEHNIČKIH) INSTALACIJA
U jediničnim cijenama svih navedenih stavki specifikacija, prilikom izrade ponude (nuđenje izvedbe instalacija) moraju biti sadržani i obuhvaćeni ukupni troškovi opreme i uređaja, ukupni troškovi materijala i rada za potpuno dovršenje cjelokupnog posla uključujući:
- | sve potrebne prateće građevinske i (sva “štemanja”, prodori za cjevnu instalaciju, instalaciju klimatizacije, uključivo s završnom građevinskom obradom i sl.) elektroinstalaterske radove (spajanje uređaja na izvedene elektroinstalacije i sl.),
- | izradu potrebne prateće radioničke dokumentacije,
- | prateća ispitivanja (tlačne, funkcionalne probe i sl.) s izradom pismenog izvješća,
- | puštanje u probni pogon,
- | podešavanje radnih parametara,
- | puštanje u funkcijski-trajni rad,
- | izradu primopredajne dokumentacije,
- | izradu projekta izvedenog stanja,
kao i ostale radove koji nisu posebno iskazani specifikacijama, a potrebni su za potpunu i urednu izvedbu projektiranih instalacija, njihovu funkcionalnost, pogonsku gotovost i primopredaju korisniku kao npr. uputstva za rukovanje i održavanje, izradu natpisnih pločica i oznaka, pribavljanje potrebne dokumentacije za uporabnu dozvolu i sl.
Ponuditelji su obvezni prije podnošenja ponude temeljito pregledati građevinu i projektnu dokumentaciju, te procjeniti relevantne činjenice koje utječu na cijenu, kvalitetu i rok završetka radova, budući se naknadni prigovori i zahtjevi za povećanje cijene radi nepoznavanja ili nedovoljnog poznavanja građevine i projektne dokumentacije neće razmatrati.
Prateća čišćenja prostora tijekom izvedbe radova, kao i obuka osoblja korisnika u rukovanju instalacijom do konačne - službene primopredaje investitoru odnosno krajnjem korisniku, moraju biti uključena u ponudbenu cijenu.
U troškovima opreme i uređaja, podrazumijeva se njihova nabavna cijena (uključivo s carinom i porezima), transpotrni troškovi, svi potrebni prijenosi, utovari i istovari, uskladištenje i čuvanje, sve fco. montirano, prema projektnoj dokumentaciji, odnosno u skladu s predmetnim općim napomenama.
U troškovima materijala, podrazumijeva se nabavna cijena kako primarnog, tako i kompletnog pomoćnog spojnog - potrošnog materijala, uključivo sa svim potrebnim prijenosima, utovarima i istovarima, uskladištenjem i čuvanjem.
Ponuditelj koji nudi jednakovrijedne proizvode dužan je ime jednakovrijednog proizvoda naznačitiu za to predviđenim mjestima troškovnika, te ponudi priložiti dokaze jednakovrijednosti, a sve sukladno odredbama Zakona o javnoj nabavi (NN RH br.: 90/11 i 83/13).
Za sve izvedene radove, ugrađene materijale i opremu, potrebno je u skladu s propisima ishodovati dokaze o kakvoći (atestna dokumentacija i sl.), koji se bez posebne naknade daju na uvid nadzornom inženjeru, a prilikom primopredaje građevine uručuju investitoru, odnosno krajnjem korisniku.
U ponudbenim cjenama mora biti obuhvaćen sav rad, glavni i pomoćni, kao i prateći građevinski radovi na izvedbi prodora te završne obrade istih, uporaba lakih pokretnih skela, sva potrebna podupiranja, sav unutrašnji transport te potrebna zaštita izvedenih radova.
Prije početka izvedbe izvoditelj radova dužan je u skladu s važećim propisima osigurati gradilište.
Za eventualne štete uzrokovane neodgovornim ili nestručnim radom odgovara izvoditelj radova, te ih je obvezan nadoknaditi investitoru.
Pri izvedbi instalacije obavezno je poštivati:
- | HRN norme,
- | DIN norme.
dok je za izvedbu ventilacijskih sustava obavezna primjena SMACNA (Sheet metal and airconditionig contractors national association) tehničkih rješenja, odnosno za izvedbu plinskih instalacija obvezna je primjena HSUP - P 600 - Tehničkih propisa za plinske instalacije.
OPĆI I POSEBNI TEHNIČKI UVJETI UZ PONUDE I IZVEDBU
STROJARSKIH (TERMOTEHNIČKIH) INSTALACIJA
- | Temeljem predmetnih specifikacija materijala i rada, Investitor može zaključiti ugovor o isporuci odnosno ugradbi uređaja pod uobičajenim uvijetima za ovu vrstu instalacija samo s Izvoditeljem koji je registriran za proizvodnju odnosno ugradbu instalacijskih materijala i opreme.
- | Prije ugovaranja radova izvoditelji su dužni kontrolirati usklađenost projektne specifikacije materijala sa crtežima prikazanim stanjem.
- | Projektant garantira za ispravan rad uređaja ili opreme samo uz uvjet da su isti izvedeni točno prema projektu bez ikakvog odstupanja, kao i uz uvijet da su pri izradi odnosno pri ugradbi upotrebljeni samo proizvodi, koji su navedeni u predmetnoj specifikaciji materijala.
- | Ukoliko bi bilo koji element ovog projekta bio zamjenjen nekim drugim tipom bez suglasnosti projektanta, projektant za čitav uređaj kao i za njegov ispravan rad ne snosi nikakvu odgovornost, već se ista automatski prenosi na izvoditelja.
- | Izvoditelj je dužan, ukoliko se ukaže potreba, o svom trošku izraditi sve potrebne radioničke nacrte, kao i potrebne detalje.
- | Za ispravan rad uređaja, izvoditelj treba preuzeti garanciju u trajanju od dvije godine po primopredaji objekta odnosno uređaja. Ova se garancija treba tumačiti na način, da je izvoditelj dužan unutar garantnog roka besplatno popraviti odnosno zamijeniti svaki onaj dio za kojim bi se u toku rada pokazalo da ne zadovoljava uslijed primjene lošeg materijala, loše izvedbe ili loše ugradbe, kao i za one elemente za koje se ustanovi da nemaju potrebne kapacitete predviđene projektom. Garancija ne vrijedi za one djelove koji su postali neupotrebljivi istrošenjem ili nestručnim održavanjem.
- | Izvoditelj je dužan prije početka rada na licu mjesta provjeriti mogućnost izvedbe prema predmetnom projektu, uskladiti sve dimenzije i pozicije predviđene projektom, te u izvedbenim nacrtima u skladu s istim, izvršiti potrebne ispravke, ali uz obaveznu suglasnost projektanta.
- | Investitor je dužan da na zahtijev izvoditelja, odmah po dovršenoj ugradbi, izvršenoj hladnoj i funkcionalnoj probi, prema tehničkom opisu, sastaviti primopredajnu komisiju, koja će u njegovo ime preuzeti instalaciju. U komisiji uz predstavnika investitora, mora obavezno biti projektant ili nadzorni inženjer.
- | Ukoliko komisija primi objekt bez primjedbe, od tog dana počinje teći rok garancije izvoditelja.
- | Ukoliko primopredajna komisija ustanovi izvjesne manjkavosti, izvoditelj je dužan iste odmah na poziv investitora a najkasnije u roku od mjesec dana, otkloniti i o tome obavijestiti primopredajnu komisiju, koja je dužna odmah se sastati i preuzeti ispravan uređaj.
- | Garantni rok za prethodno navedeni slučaj teče od dana preuzimanja uređaja.
- | Ukoliko izvoditelj na prvi poziv investitora ne pristupi otklanjanju nedostataka, investitor može ustupiti predmetne radove drugom izvoditelju na trošak glavnog izvoditelja uz potrebnu pisanu obavijest istoga.
- | Troškove primopredajne komisije, kao i troškove pogona, pod kojim se podrazumijevaju: potrošnja el. energije, vode i sl., kao i potrebno ljudstvo za rukovanje uređajima, snosi izvoditelj.
- | Ukoliko investitor želi da se tijekom pogona izvrše određena mjerenja i ispitivanja, izvoditelj je dužan investitoru staviti na raspolaganje potrebno ljudstvo i instrumente, a sve troškove u vezi s istim snosi investitor. Ukoliko to izvoditelj iz određenih razloga ne učini, investitor može ustupiti predmetne radove drugom izvoditelju na trošak glavnog izvoditelja uz potrebnu pisanu obavijest istoga.
- | Izvoditelj je dužan prilikom primopredaje objekta uručiti investitoru uputstva za rukovanje i održavanje uređaja u dva primjerka, od kojih jedan primjerak treba biti izložen u prostoriji u kojoj se rukuje instalacijama i uređajima, kao i dvije kopije nacrta u kojima će biti prikazani stvarno izvedeni radovi - izvedeno stanje instalacija po položaju i obliku.
- | Budući korisnik uređaja i opreme iz predmetnih specifikacija, mora posjedovati odgovarajuću stručnu kvalifikaciju za rad na dotičnoj instalaciji. Korisnik uređaja i njegovi djelatnici moraju biti u potpunosti upoznati s opremom, uređajima, ugrađenom instalacijom, projektnom dokumentacijom i izvedenim stanjem.
- | Po izvođenju i montaži instalacija i opreme izvoditelj se treba u potpunosti pridržavati:
- tehničkih normi,
- pravilnika,
- smjernica i preporuka,
navedenih u prikazu mjera zaštite na radu i zaštite od požara, uključivo s navodima iz tehničkog opisa projektne dokumentacije, a koja s predmetnim specifikacijama čini jedinstvenu cjelinu pri izvedbi strojarskih (termotehničkih) instalacija.
- | Sve napomene u nacrtnoj dokumentaciji, tekstualnom dijelu glavne i izvedbene projektne dokumentacije, sastavni su dio i ovih "Općih i posebnih tehničkih uvjeta".
- | Za slučaj spora, koji bi proizišao tijekom izvedbe strojarskih (termotehničkih) instalacija, a temeljem predmetnih Općih i posebnih tehničkih uvjeta - specijalno vezano uz zahtjev za nadoknadu nekog dijela unutar garantnog roka, sporazumno rješenje donosi se komisijski, a u toj komisiji obavezno trebaju biti nazočni predstavnik investitora i izvođač.
- | Za svu opremu i uređaje za koje je u sklopu predmetnog projekta naveden tip i proizvođač (kako u tekstualnom, tako i u nacrtnom dijelu), dozvoljava se ugradba uređaja ostalih proizvođača, uz uvjet da u potpunosti zadovoljavaju tehničke karakteristike projektom navedene opreme, uređaja i materijala, a u svemu prema Zakonu o javnoj nabavi (NN RH br.: 90/11 i 83/13).
- | Ponuditelj koji nudi jednakovrijedne proizvode dužan je ime jednakovrijednog proizvoda naznačitiu za to predviđenim mjestima troškovnika, te ponudi priložiti dokaze jednakovrijednosti, a sve sukladno odredbama Zakona o javnoj nabavi (NN RH br.: 90/11 i 83/13).

## GO RADOVI
| 1 |  |  |  | GRAĐEVINSKI RADOVI - SANITARNI ČVOR
C | 1 | 1 |  |  | RUŠENJA I DEMONTAŽE
| 1 | 1 | 101 | 1 | Čišćenje prostora, demontaža opreme, nadžbuknih instalacija i nevezanog materijala zatečenog u prostoru. Opremu iznijeti van objekta i odvesti na deponij.
[5 empty] | komplet | 1 | a
| 1 | 1 | 101 | 2 | Demontaža postojećih drvenih prozora i vratiju s okvirima veličine do 2 m kvadr. Cijena uključuje iznošenje materijala van objekta i odvoz na deponij.
[5 empty] | kom | 2 | a
| 1 | 1 | 101 | 3 | Rušenje odnosno raziđivanje naknadno izvedenog vanjskog zida - ispune originalnog lučnog otvora. Izvršiti pažljivo uz potrebno podupiranje. Prije rušenja na spoju ispune i luka zarezati žbuku na pročelju. Obračunato po metru kubnom materijala u zazidanom stanju. U cijenu uključeno i odvoz materijala na deponij.
[5 empty] | m3 | 5.5 | a
| 1 | 1 | 101 | 4 | Otučenje zidnih keramičkih pločica. Cijena uključuje iznošenje materijala van objekta i odvoz na deponij.
[5 empty] | m2 | 31.6 | a
| 1 | 1 | 101 | 5 | Skidanje višeslojne žbuke na unutarnjim plohama zidova. Cijena za komplet s iznošenjem građ. materijala van objekta i odvozom na gradilišni deponij.
[5 empty] | m2 | 20 | a
| 1 | 1 | 101 | 6 | Uklanjanje poda zajedno s keramičkim pločicama, estrihom i ostalim slojevima u ukupnoj debljini 17 cm. Materijal iznijeti iz objekta i odvesti na deponij. Obračun po metru kvadratnom poda.
[5 empty] | m2 | 11.5 | a
[5 empty] | RUŠENJA I DEMONTAŽE - UKUPNO |  |  | €
C | 1 | 2 |  |  | ZIDARSKI RADOVI
| 1 | 2 | 102 | 1 | Prije početka zazidavanja cijelu površinu kamenog luka treba očistiti, snimiti i sanirati eventualna oštećenja, sve prema napucima nadležnog konzervatora i nadzornog inženjera. Obračun po m2, uračunajući rad, materijal i pomoćnu skelu.
[5 empty] | m2 | 20 | a
| 1 | 2 | 102 | 2 | Zazidavanje lučnog otvora ispod kamenog luka punom opekom u vapnenom mortu s eko-poculanom. Zazidavanje izvoditi s unutarnje strane otvora u debljini opečnog zida od 25 cm. Prije početka zidanja cijelu površinu kamenog luka treba očistiti, ispuhati komprimiranim zrakom, dobro navlažiti. Obračun po m2, uračunajući rad, materijal i pomoćnu skelu.
[5 empty] | m2 | 11 | a
| 1 | 2 | 102 | 3 | Obrada ploha kamenih zidova u unutrašnjosti na slijedeći način: Labilne kamene ili opečne blokove treba izvaditi. Nedostajuće blokove treba nadomjestiti ugradnjom odgovarajućih novih komada. Prije nanošenja žbuke podlogu treba navlažiti tako da ona bude zasićena vodom. Nevezani višak vode mora ispariti ili se mora ispuhati. Žbukanje se izvodi u nekoliko koraka: 1. ugradnja bescementnog morta za poboljšanje prionjivosti kao Mapei-Antique Rinzaffo u debljini sloja 5 mm 2. ugradnja paropropusne bescementne žbuke s eko poculanima kao Mapei-Antique Intonaco NHL u debljini od 10 do 30 mm po sloju. 3. ugradnja finog morta za završnu obradu žbuke s eko pucolanom max. debljine zrna 0,4 mm kao Mapei-Antique FC Civile bijele boje u debljini sloja do 2 mm.
Obračunava se po metru kvadratnom površine zidne plohe.
[5 empty] | m2 | 40 | a
| 1 | 2 | 102 | 4 | Obrada ploha novog opečnog zida prema van (u nastaloj niši ispod luka) na način kao unutar, opisano u prethodnoj stavci.
[5 empty] | m2 | 8 | a
| 1 | 2 | 102 | 5 | Obrada špaleta novonastalog lučnog otvora ispod izvornog lučnog otvora. (širina otvora 15 cm u zidu debljine 25 cm). Obrada ploha izvornog kamenog zida kao unutar, opisano dvije stavke prije. Obračun po metru dužnom otvora
[5 empty] | m | 2.8 | a
| 1 | 2 | 102 | 6 | Uređenje postojećeg nasipa u podu na sljedeći način: Nakon odstranjivanja betonskog poda sa slojevima (posebna stavka) treba izvršiti nivelaciju nasipa na potrebnu visinu tako da se odstrane grublji dijelovi nasipa i eventualno dopune novim slojem nasipa od pijeska do potrebne visine. Plohu izravnati i lagano uvaljati. Obračunava se po metru kvadratnom površine poda.
[5 empty] | m2 | 12 | a
| 1 | 2 | 102 | 7 | Dobava i ugradnja kamenog praga debljine 4 cm, širine 25 cm i dužine cca 90 cm, 2 cm višeg od gotovog poda unutarnjeg prostora. Prag se učvršćuje bescementnim mortom na osnovi prirodnog hidrauličkog vapna. Izvesti na ulaznim vratima u sanitarni čvor.
[5 empty] | komplet | 1 | a
| 1 | 2 | 102 | 8 | Dobava i ugradnja laganog termoizolirajućeg nasipa s vezivom ispod estriha u debljini od 10 cm. Nasip ugraditi preko izniveliranog i uvaljanog postojećeg pješčanog nasipa. Proizvod kao ROFIX 831.
[5 empty] | m2 | 12 | a
| 1 | 2 | 102 | 9 | Dobava i ugradnja armiranog estriha debljine 5 cm. Stavkom obuhvaćena dobava i postava PE folije na predhodno postavljen sloj termoizolacionog nasipa. Površina estriha iznivelirana i pripremljena za ugradnju podnih obloga.
[5 empty] | m2 | 12 | a
[5 empty] | ZIDARSKI RADOVI - UKUPNO |  |  | €
| 1. |  |  |  | GRAĐEVINSKI RADOVI - SANITARNI ČVOR - REKAPITULACIJA
| 1. | 1 |  |  | RUŠENJA I DEMONTAŽE |  |  | €
| 1. | 2 |  |  | ZIDARSKI RADOVI |  |  | €
[5 empty] | GRAĐEVINSKI RADOVI - SANITARNI ČVOR - UKUPNO |  |  | €
| 2. |  |  |  | OBRTNIČKI RADOVI - SANITARNI ČVOR
C | 2 | 1 |  |  | STOLARSKI RADOVI
|  |  | 0 |  | Sve navedene dimenzije u stavkama stolarskih radova su aproksimativne. Stoga stolar mora prije izrade stolarije uzeti točne mjere otvora nastalih nakon žbukanja i ugradnje kamenih erti.
| 2 | 1 | 201 | 1 | Dobava i ugradnja jednokrilnih punih glatkih vrata s nadsvjetlom od WC-a. Krilo vratiju izrađeno od tvrdog drveta d=38 mm, završno obostrano šperovano i lakirano. Dovratnik jelov masiv. Ostakljenje nadsvjetla prozirnim lamistal staklom 4 mm. U donjem dijelu krila ugrađena je prestrujna rešetka. Svijetli otvor 65/200 cm. Zidarski otvor visine 260 cm. Boja bijela. Okov prvoklasni s prilagođenom bravom za zaključavanje iznutra, kvakom i podnim odbojnikom.
[5 empty] | kom. | 2 | a
| 2 | 1 | 201 | 2 | Dobava i ugradnja jednokrilnih punih glatkih vrata s nadsvjetlom na ulazu u predprostore WC-a. Krilo vratiju izrađeno od tvrdog drveta d=38 mm, završno obostrano šperovano i lakirano. Dovratnik jelov masiv. Ostakljenje nadsvjetla prozirnim lamistal staklom 4 mm. U donjem dijelu krila ugrađena je prestrujna rešetka. Svijetli otvor 70/200 cm. Zidarski otvor visine 260 cm. Boja bijela. Okov prvoklasni s bravom, kvakom i podnim odbojnikom.
[5 empty] | kom. | 2 | a
| 2 | 1 | 201 | 3 | Dobava i ugradnja novih drvenih jednokrilnih vanjskih vratiju. Vrata izraditi od smrekove građe I klase vlažnosti do max 18%. Izvesti u svemu prema povijesnim vratima u Kaštelu, pazeći da se ponove izvorne profilacije. Površinska obrada bajcano i lakirano mat lakom. U cijenu je uračunat sav potreban okov s kvakom, cilindar bravom i podnim odbojnikom. Dimenzije, profilacije, okov, kvaku, odbojnik i tonalitet treba predočiti kroz reprezentativni uzorak kojeg moraju potvrditi nadležni konzervator i projektant. Svijetli otvor 80/200 cm.
[5 empty] | kom. | 1 | a
| 2 | 1 | 201 | 4 | Dobava i ugradnja fiksnog ostakljenja u otvoru širine 15 cm, dužine ravnog dijela 140 cm i lučnog dijela140 cm. Otvor u zidu prati formu vanjskog luka volte ispod koje je smješten. Ostakljenje izvesti prozirnim staklom debljine 10 mm, koje se ugrađuje se u zid bez okvira, prije završnog uređenja špaleta žbukom, tako da mora biti zaštićeno ljepljivom folijom koja se po završetku radova lako uklanja. Obračun po kompletu s ugradnjom.
POZ 10
[5 empty] | kom. | 1 | a
[5 empty] | STOLARSKI RADOVI - UKUPNO |  |  | €
C | 2 | 2 |  |  | GIPS KARTONSKI RADOVI
| 2 | 2 | 202 | 1 | Dobava materijala i montaža pregradnih stijena sanitarnog čvora, gips-kartonskim vlagootpornim pločama kao tip W 112 marke Knauf, a izvodi se na slijedeći način: - montaža pocinčane čelične konstrukcije širine profila 5 cm - montaža vlagootpornih gips ploča u debljini 1,25 cm s jedne strane - montaža sloja mineralne vune debljine 5 cm - montaža vlagotpornih gips ploča u debljini 1,25 cm s druge strane - bandažiranje i zapunjavanje sljubnica te priprema površine za lijepljenje keramike. Sve spojeve ploča međusobno i s obodnim konstrukcijama brtviti nepropusno kitom, a na sudare ploča s drugim materijalima postaviti razdjelnu traku. Pregradni zid je ukupne debljine 10 cm, a visina zida iznosi 2,60 m.
[5 empty] | m2 | 22.8 | a
| 2 | 2 | 202 | 2 | Dobava materijala i montaža spuštenog stropa od glatkih gips-kartonskim pločama kao KNAUF tip W 112, a izvodi se na slijedeći način: Podkonstrukcija presjeka 5/10 cm se vješa na postojeću ab stropnu ploču u rasteru 85 cm. postavlja se mineralna vuna debljine 10 cm. Podkonstrukcija se oblaže s donje strane vlagootpornim gipskartonskim pločama debljine 1,25 cm. Sve spojeve ploča međusobno i s obodnim konstrukcijama brtviti nepropusno kitom, a na sudare ploča s drugim materijalima postaviti razdjelnu traku. Bandažiranje i zapunjavanje sljubnica te gletanje pune površine ploča. Strop se postavlja na visini od 260 cm od gotova poda u sanitarijama. Cijena po m2 kompletno postavljene stropne plohe, uključujući i sve eventualno potrebne podložne profile za postavljanje stropa u horizontalnu ravninu.
[5 empty] | m2 | 13 | a
| 2 | 2 | 202 | 3 | Dobava materijala i montaža obloge duofix ugradbenog elementa wc školjke - ugradbenog vodokotlića, umivaonika i pisoara uz unutarnju stranu zida vlagootpornim gips-kartonskim pločama, a izvodi se na slijedeći način: - montaža pocinčane metalne podkonstrukcije širine profila 50 mm - montaža 2 sloja gips-kartonskih vlagootpornih ploča, d=2×1,25 cm - bandažiranje i zapunjavanje sljubnica te gletanje pune površine ploča. Obloga se postavlja po cijeloj širini zida do visine ugradbenog elementa vodokotlića h=85 cm, te po vrhu elementa. Sve spojeve ploča međusobno i s obodnom konstrukcijama brtviti nepropusno kitom, a na sudare ploča s drugim materijalima postaviti razdjelnu traku.
[5 empty] | m2 | 6.5 | a
[5 empty] | GIPS KARTONSKI RADOVI - UKUPNO |  |  | €
C | 2 | 3 |  |  | KERAMIČARSKI RADOVI
| 2 | 3 | 203 | 1 | Dobava i ugradnja zidnih pločica od visokokvalitetne keramike I klase koje se polažu na gipskartonske obloge i pregrade. Pločice dim. 40/20 cm, koje se ugrađuju ljepljenjem fleksibilnim ljepilom, te obrada spojeva vodonepropusnom masom za fugiranje otpornom na bakterije i plijesni. Pločice se polažu do visine 200 cm i moraju zadovoljavati svojim fizikalnim svojstvima standarde za površinsko i dubinsko habanje, raspukline i ravnomjernost debljine. U otvorene rubove vertikala i horizontala ugrađeni Schifer profili. Pri odabiru pločica potrebna je suglasnost projektanta i konzervatora. Nabavna cijena je minimalno 350 kn/m2. Obračun po m2 izvedbe.
[5 empty] | m2 | 40 | a
| 2 | 3 | 203 | 2 | Dobava i ugradnja podnih pločica od ekstra debelog porculana D=14 mm, klase P1 (apsorocija vode manja od 0,5%). Pločice dim. 60/60 cm, koje se ugrađuju ljepljenjem fleksibilnim ljepilom na polimer-cementni sloj hidroizolacije. Postavljaju se ukoso pod kutem od 45 stupnjeva u odnosu na zidove. Obrada spojeva vodonepropusnom masom za fugiranje otpornom na bakterije i plijesni. Pločice moraju biti protuklizne (min. R10) i zadovoljavati svojim fizikalnim svojstvima standarde za površinsko i dubinsko habanje, raspukline i ravnomjernost debljine. Pri odabiru pločica potrebna je suglasnost projektanta i konzervatora. Nabavna cijena je minimalno 350 kn/m2. Obračun po m2 izvedbe.
[5 empty] | m2 | 13 | a
| 2 | 3 | 203 | 3 | Dobava i ugradnja sokla na spoju podne keramike i bojanih zidova u predprostoru sanitarnog čvora. Sokl istovrsan podnoj keramici, visine 10 cm. Obračun po m izvedbe.
[5 empty] | m | 6.3 | a
[5 empty] | KERAMIČARSKI RADOVI - UKUPNO |  |  | €
C | 2 | 4 |  |  | SOBOSLIKARSKO-LIČILAČKI RADOVI
| 2 | 4 | 204 | 1 | Zaštitni i dekorativni premaz: Stavka uključuje: 1. Nanošenje temeljnog premaza na bazi kalij vodenog stakla kao Silexcolor primer po cijeloj površini završne žbuke, valjkom ili četkom. 2. Bojanje zidova paropropusnom bojom za unutarnju i vanjsku uporabu na silikatnoj osnovi kao Silexcolor boja u dva sloja. Boja slonokostna ili sa zemljanim pigmentom, lagano tonirana u toplom tonu, prema izboru projektanta i konzervatora. Nanošenje valjkom. Obračunava se po metru kvadratnom razvijene površine elementa zida.
[5 empty] | m2 | 33 | a
| 2 | 4 | 204 | 2 | Bojenje spuštenih gipskartonskih stropova visokokvalitetnom bijelom bojom. Prije nanošenja boje pripremiti podlogu prema detaljnim uputstvima proizvođača, uz prethodnu impregnaciju površine. U cijenu uključeno priprema podloge, zaštita rubnih građevinskih elemenata, gletanje, impregnacija, bojenje, pomoćna radna skela i čišćenje nakon izvršenih radova. Bojenje izvesti u najmanje dva sloja. Boja po izboru projektanta i konzervatora. Obračun po metru kvadratnom razvijene površine elementa stropa.
[5 empty] | m2 | 13 | a
[5 empty] | SOBOSLIKARSKO-LIČILAČKI RADOVI - UKUPNO |  |  | €
| 2. |  |  |  | OBRTNIČKI RADOVI - SANITARNI ČVOR - REKAPITULACIJA
| 2. | 1 |  |  | STOLARSKI RADOVI |  |  | €
| 2. | 2 |  |  | GIPS KARTONSKI RADOVI |  |  | €
| 2. | 3 |  |  | KERAMIČARSKI RADOVI |  |  | €
| 2. | 4 |  |  | SOBOSLIKARSKO-LIČILAČKI RADOVI |  |  | €
[5 empty] | OBRTNIČKI RADOVI - SANITARNI ČVOR - UKUPNO |  |  | €
UKUPNA REKAPITULACIJA
| 1 |  |  |  | GRAĐEVINSKI RADOVI - SANITARNI ČVOR |  |  | €
| 2. |  |  |  | OBRTNIČKI RADOVI - SANITARNI ČVOR |  |  | €
[5 empty] | GRAĐEVINSKO-OBRTNIČKI RADOVI - UKUPNO |  |  | €

## Hidroinstalacije
Napomena:
Svi građevinski radovi vezani za izradu i obnovu podova i popločenja obuhvaćeni su troškovnikom Mape I - Glavni arhitektonski projekt uređenja.
A | DOVOD SANITARNE VODE
1. | Iskop kanala za polaganje instalacija dovoda vode u okolišu objekta. Instalacije dovoda i odvoda se polažu u zajednički kanal.
Stavkom je obuhvaćeno: - uklanjanje postojećeg opločenja - iskop kanala dimenzija širine 40cm, do maksimalno 100cm dubine - dobava i ugradnje posteljice 0-4mm - zatrpavanje preostalog dijela kanala do kote temeljnog tla na kojem se izvode slojevi popločenja - odvoz viška materijala
U stavku je uključen sav rad, materijal i transporti, Obračun po m' izvedenog kanala.
| m' | 40 | a | 0
2. | Izrada armirano-betonskog okna za ugradnju zasuna na dovodu vode
Okno svijetlih dimenzija 40 x 40 cm, visine do 60 od betona klase C 25/30. Debljine stjenka okna d=10-15 cm. Dno se ne izvodi. U stavku je uključena izrada oplate, armiranje okna armaturnim mrežama Q-221. Obračun po kompletno izvedenom oknu uključujući i sloj tampona u debljini d=20cm
| kom | 2 | a | 0
3. | Dobava, doprema i ugradnja, vodovodnih cijevi od PE-HD-a, PE100, SDR11 za radni pritisak do 16 bara. Spajanje elektrovarnim spojnicama.
Cijevi i spojni materijal dobaviti prema uputama proizvođača, a radi eventualnog oštećenja, te krojenja cijevi dobavljeno je 2% više cijevi.
Jediničnom cijenom obuhvaćen je i sav potreban spojni materijal, te potreban alat za montažu.
U jediničnoj cijeni stavke obuhvaćeni su svi potrebni materijali, radovi, pomoćna sredstva i transporti potrebni za izvršenje stavke.
Obračun po 1 m' dobavljene i ugrađane cijevi.
3.1. | D20 mm, PE100, SDR11
| m' | 13 | a | 0
3.2. | D25 mm, PE100, SDR11
| m' | 9 | a | 0
3.3. | D32 mm, PE100, SDR11
| m' | 25 | a | 0
4. | Dobava i montaža metalnog kuglastog ventila na dovodu sanitarne vode. Ventil se ugrađuju u okno.
U stavku je uključen sav rad, materijal i pribor. Obračun po kompletno ugrađenom ventilu.
4.1. | DN20
| kom | 2 | a | 0
4.2. | DN25
| kom | 1 | a | 0
4.3. | DN32
| kom | 2 | a | 0
5. | Dobava i ugradnja troslojnih aluminijsko-plastičnih cijevi sa spajanjem ˝press˝ spojnicama , za razvod sanitarne hladne, tople vode i recirkulacije. Stavka obuhvaća sve potrebne spojnice, redukcije, T-komade i potrebni pričvrsni i zaštitno-izolacijski materijal. Cijevi se isporučuju u palicama i kolutima sa zaštitom i izolacijom. Cijevi se položu u instalacijskim kanalima, zidnim usjecima i podu sa zaštitom i PE pjenastom izolacijom. Obračun po m' postavljene cijevi.
5.1. | Ø 16 mm, s izolacijom 6 mm, u kolutu
| m' | 15 | a | 0
5.2. | Ø 20 mm, s izolacijom 6 mm, u kolutu
| m' | 3 | a | 0
6. | Ispitivanje interne instalacije na vodonepropusnost. Cjevovod je potrebno tlačiti na radni pritisak plus 5 bara (15 bara) u vremenu od 2 sata. Tlačna proba se izvodi dok unutar predviđenog vremena nema pada tlaka na manometru. Obračun se vrši po m' ispitane instalacije.
| m' | 49 | a | 0
7. | Dezinfekcija kompletne interne instalacije sredstvom za dezinfekciju prema uputama za dezinfekciju.
| m' | 49 | a | 0
8. | Bakteriološka analiza uzoraka vode iz interne instalacije nakon dezinfekcije.
| komplet | 1 | a | 0
| UKUPNO: DOVOD SANITARNE VODE |  |  | 0
B | ODVOD SANITARNE OTPADNE VODE
1. | Iskop kanala za polaganje instalacija odvoda vode u okolišu objekta. Instalacije odvoda i dovoda se polažu u zajednički kanal.
Stavkom je obuhvaćeno: - uklanjanje postojećeg opločenja - iskop kanala dimenzija širine 40cm, do maksimalno 100cm dubine - dobava i ugradnje posteljice 0-4mm - zatrpavanje preostalog dijela kanala do kote temeljnog tla na kojem se izvode slojevi popločenja - odvoz viška materijala
U stavku je uključen sav rad, materijal i transporti, Obračun po m' izvedenog kanala.
| m' | 40 | a | 0
2. | Izrada revizijskih okana svijetlih dimenzija 40 x 40 cm, visine do 60 od betona klase C 25/30. Debljine stjenka okna d=10-15 cm. U stavku je uključena izrada oplate, armiranje okna armaturnim mrežama Q-221, izrada kinete okna, te ugradnja dobava i ugradnja poklopca ovisno o pozicij okna. Obračun po kompletno izvedenom oknu uključujući i pripremu (podložni beton C12/15).
2.1. | Okno svijetlih dimenzija 40x40 cm visine do 60 cm, s poklopcem za ispunu svijetlog otvora 400 x 400 mm, razreda opterećanja A15, od pocinčanog čelika.
| kom | 2 | a | 0
3. | Dobava, transport i montaža PVC kanalizacijskih cijevi za sanitarnu odvodnju oblika postojanosti SN8. Način spajanja cijevi međusobno mora osiguravati trajno vodonepropusnost svih spojeva u oba smjera, pod utjecajem vanjskog opterećenja. Uz cijevi nabaviti i dopremiti sav potreban spojni materijal i potrebne alate za montažu cijevi prema uputama proizvođača.
Transportiranje duž iskopanog kanala do mjesta ugradnje, spuštanje na pripremljenu posteljicu, poravnanje po pravcu i niveleti uz kontrolu geodetskim instrumentom uz potrebnu montersku pripomoć.
Slijedi kompletno spajanje cijevi međusobno i sa revizijskim oknim, prema uputama proizvođača. Obračun po 1 m' dobavljene i kompletno ugrađene cijevi.
3.1. | D75 mm
| m' | 3 | a | 0
3.2. | D110 mm
| m' | 9 | a | 0
3.3. | D125 mm
| m' | 30 | a | 0
4. | Dobava, transport i montaža fazonskih (spojnih) komada iz PVC-a. Uz cijevi potrebno je dostaviti i certifikat o ispitivanju cijevi i osiguranju kvalitete istih. U stavku je uključena nabava, transport, te sav potrošni materijal. Obračun se vrši po komadu ugrađenog fazonskog komada bez obzira na dimenziju.
| kom | 10 | a | 0
5. | Dobava, transport i montaža zvučno optimiranih troslojnih odvodnih cijevi od polipropilena s mineralnom ispunom PP-MD. Spajanje natičnim spojnicama sa gumenom brtvom. Način spajanja cijevi međusobno mora osiguravati trajno vodonepropusnost svih spojeva u oba smjera. Uz cijevi nabaviti i dopremiti sav potreban spojni materijal i potrebne alate za montažu cijevi prema uputama proizvođača.
Projektirani nagib kanala horizontala mora se stalno određivati i pratiti geodetskim instrumentom. Obračun po 1 m' dobavljene i kompletno ugrađene cijevi.
5.1. | PP-MD D50 mm
| m' | 6 | a | 0
6. | Dobava, transport i montaža zvučno optimiranih troslojnih fazonskih komada od polipropilena s mineralnom ispunom PP-MD. Uz fazonske komade potrebno je dostaviti i certifikat o ispitivanju cijevi i osiguranju kvalitete istih. U stavku je uključena nabava, transport, te sav potrošni materijal. Obračun se vrši po komadu ugrađenog fazonskog komada.
| kom | 6 | a | 0
7. | Dobava i montaža automatskih cijevnih dozračnika za zidnu ugradnju. Ventil se postavlja na sanitarnu vertikalu, sa ulazom zraka na zidu u sanitarijama. Na ulazu zraka se postavlja ukrasni poklopac u boji po izboru. Obračun po kompletno izvedenom dozračnom nastavku.
7.1. | Cijevni dozračnik D50
| kom | 1 | a | 0
8. | Ispitivanje sanitarne kanalizacione mreže na nepropusnost, prema važećim tehničkim propisima (DIN).
| m' | 48 | a | 0
9. | Pregled postojećeg sustava sanitarne odvodnje. Stavkom je uključeno detektiranje i utvrđivanje stanja postojećeg sustava sanitarne odvodnje na mjestu spoja postojeće i projektirane instalacije.
Stavkom je obuhvaćeno kompletno snimanje instalacije CCTV kamerom, ispiranje i čišćenje, te sanacija dotrajalih dijelova. Obračun po m' ispitane instalacije.
| m' | 20 | a | 0
10. | Pražnjenje, čišćenje i pregled postojeće septičke jame od strane nadležne komunalne tvrtke. Obračun po kompletno izvedenoj stavci.
| komplet | 1 | a | 0
| UKUPNO: ODVOD SANITARNE OTPADNE VODE |  |  | 0
D | SANITARIJE I OPREMA
1. | Dobava, transport i ugradnja kompletnog umivaonika koji se sastoji od:
- keramičkog umivaonika 50 cm x 40 cm prema izboru Glavnog projektanta, s poniklanim sifonom s ispustom d32 mm - Sfera 50;
- montažnog instalacijskog elementa za umivaonik visine ugradnje 112 cm. Instalacijski element samonosiv za ugradnju u suhomontažnu zidnu ili predzidnu konstrukciju obloženu gipskartonskim pločama - komplet s odvodnim koljenom d50 mm i sifonskom brtvom 44/32 mm, pločom s armaturnim priključcima ½" s uključenom zvučnom izolacijom, vijcima za učvršćenje keramike i svim potrebnim pričvrsnim priborom i spojnim materijalom;
- stojeće komirane elektronske mješalice za umivaonik s unaprijed postavljenom regulacijom temperature i s mrežnim priključkom od 230V, presjeka 57/52 mm, udaljenosti izljeva od osi mješalice 112 mm, visine izljeva 100 mm - Vernis Blend, perlatorom s protokom pri 3 bara 5 l/min, dva gibljiva crijeva R⅜" za priključak vode, komplet s kutnim ventilima DN15 spojeno na dovod vode;
- zidnog ogledala poliranog ruba bez okvira vel. 50 x 2 x 65 cm - 8400G
- LED svjetiljke 10 x 16,8 x 3,4 cm, IP 44, 4,4 W, 420 LM opremljenu nosačem za montažu na ogledalo bez okvira D040
- infracrveni dozator sapuna valjkastoga oblika od inoxa zapremine cca 700 ml, dimenzija 100 x 220 mm, AK1205
- fen za sušenje ruku s infracrvenim prekidačem valjkastoga oblika od inoxa, dimenzija 280x153x162 mm, 1150 W, 220 V - 240 V, IPX1, AK2805
Obračun po kompletno izvedenoj stavci:
| kom | 2 | a | 0
2. | Dobava, transport i ugradnja kompletnog WC-a , koji se sastoji od:
- konzolne keramičke WC školjke zatvorene forme dimenzija 35 x 54 prema izboru Glavnog projektanta, odignute od poda min. 6 cm sa sjedalom i poklopcem - soft cloce, visine sjedišta 42 cm - Sfera
- montažnog instalacijskog elementa za WC školjku visine ugradnje 112 cm s niskošumnim ugradbenim vodokotlićem i štednom dvokoličinskom (6/3lit) plastičnom tipkom za aktiviranje ispiranja. Instalacijski element samonosiv za ugradnju u suhomontažnu zidnu ili predzidnu konstrukciju obloženu gipskartonskim pločama, komplet s integriranim kutnim ventilom priključka vode ½", niskošumnim uljevnim ventilom, odvodnim koljenom d90/110 mm sa zvučno izoliranom ubujmicom, spojnim komadom za WC školjku s brtvenim manžetama i setom zvučne izolacije, vijcima za učvršćenje keramike i svim potrebnim priborom za ugradnju prema uputama proizvođača.
- zidnog nosača od inoxa s WC četkom valjkastog oblika dim. 7.5 x 8 x 40 cm ED34/03 i držača toalet papira s poklopcem od inoxa valjakstog oblika dim. 13.1 x 13.9 x 4.6 cm 5425.
Obračun po kompletno izvedenoj stavci:
| kom | 2 | a | 0
3. | Dobava, transport i ugradnja kompletnog pisoara , koji se sastoji od:
- pisoara iz keramike zatvorene forme prema izboru Glavnog projektanta - Sfera 54. Montaža na visinu ruba 63 cm od gotovog poda. Stavka uključuje pripadajući sifon te sav pričvrsni, brtveni i spojni materijal potreban za ugradnju na zid.
- montažnog instalacijskog elementa za pisoar visine ugradnje 112 cm. Instalacijski element samonosiv za ugradnju u suhomontažnu zidnu ili predzidnu konstrukciju obloženu gipskartonskim pločama - komplet s integriranim kutnim ventilom priključka vode ½", odvodnim koljenom d50 mm, brtvenim manžetama i setom zvučne izolacije, vijcima za učvršćenje keramike i svim potrebnim priborom za ugradnju prema uputama proizvođača.
Obračun po kompletno izvedenoj stavci:
- ugradbeni (podžbukni) set za ispiranje pisoara s pripremom za mehaničko ili elektronsko aktiviranje, unutarnjih dimenzija ugradnje dubina 83,5 mm, širine 95 mm i visine 121 mm. Radni tlak 0,8 do 5 bara, količina vode za ispiranje 0,3 l/s. Priključni elementi seta - oba 1/2" vanjski navoj.
- aktivacijska tipka od inoxa s IC kontrolom, baterijskim napajanjem od 9V, magnetskim ventilom s predfilterom, podesivim vremenom ispiranja, pravokutnog oblika dimenzija 124 x 153,5 x 12 mm Edition E.
- intimna vodootporna pregrada pisoara izrađena od HPL-a dimenzija 400 x 900 x 12 mm, montirana na zid na visini 450 mm od poda između umivaonika i pisoara, bijele boje
| kom | 1 | a | 0
4. | Dobava, transport i montaža svih potrebnih elemenata s ugradnjom električnog grijača vode koji se sastoji od:
- nosive konstrukcije za električni grijač vode volumena do 30 l na gipskartonskom zidu (u muškom WC-u iznad vodokotlića)
- komplet s kutnim ventilima spojeno na dovod tople i hladne vode
- električni grijač vode korisnog volumena 25 l, snage 2000 W, dim. ŠxVxD=435x635x260 mm - EWH 30 GLD EEC
| kom | 1 | a | 0
| UKUPNO: SANITARIJE I OPREMA |  |  | 0
R E K A P I T U L A C I J A
A | DOVOD SANITARNE VODE
| UKUPNO: |  |  | 0
B | ODVOD SANITARNE VODE
| UKUPNO: |  |  | 0
D | SANITARIJE I OPREMA
| UKUPNO: |  |  | 0
| DOVOD I ODVOD VODE - UKUPNO: |  |  | 0
| PDV 25% |  |  | 0
| SVEUKUPNO |  |  | 0

## Strojarstvo
r.br. | OPIS STAVKE | JED. | KOLIČINA | CIJENA (kn) | UKUPNO (kn) | NAPOMENA
VI | INSTALACIJA ODSISNE VENTILACIJE SANITARIJA
1. | Dobava centrifugalnog ventilatora za odsis zraka iz prostora sanitarija. Ventilator je predviđen za ugradbu na zid - alternativno na spušteni strop, a isti je slijedećih tehničkih karakteristika:
Tip:
kao 11411 M 150/6" AT LL - “Vortice”
Kapacitet:
150 m3/h
Br. okretaja:
max. 2100 o/min
Snaga el. motora:
30 W
Jakost struje:
0,15 A
Priključni napon:
220 V / 50 Hz
Odsisni ventilator sanitarija mora biti dodatno opremljen:
- pričvrsnim priborom za nadžbuknu ugradbu,
- timerom s mogućnošću podešavanja 3-20 min,
- samopodiznim poklopcem - žaluzinom - model 22300.
- vanjskom tipskom zaštitnom rešetkom za navedeni model M 150/6",
- fleksibilnim ventilacijskim kanalom d=150 mm, dužine cca 0,2 m
Stavka obuhvaća kompletan materijal potreban za ugradbu i funkcionalan rad ventilatora (vijci, tiple i sl.)
Dozvoljava se ugradba i nekog drugog jednakovrijednog proizvoda.
|  | kompleta | 2 |  | 0
2. | Dobava i ugradba fleksibilnih okruglih ventilacijskih kanala. Kanali povezuju kvadratni ventilacijski kanal s ostalim elementima klimatizacije (odsisni ventilatori, ventilacijske nape, ventilacijski ventili i sl.).
Stavka obuhvaća kompletan materijal potreban za montažu i funkcionalan rad instalacije, te sve prateće radove vezane uz montažu i zaštitu ventilacijskih kanala.
| d = 150 (160) | m' | 2 |  | 0
3. | Dobava pocinčanog lima prosječne debljine 1,00 mm. Izrada i ugradba kanala za zrak, kompletno sa svim redukcijama, koljenima, račvama, vodećim limovima, regulacijskim žaluzinama u sklopu vent. kanala, uključivo sa svim potrebnim materijalom za spajanje, ukrućenje, brtvljenje i ovješenje limova, uključivo s izradom krovnih "kapa".
Ventilacijski kanali su prosječne dim. 150 x 150 mm, a većim dijelom se vode u sklopu energetskih vertikala, te pod stropom sanitarija, a stavka obuhvaća izvedbu svih prodora i proboja kroz zidove i građevinsku konstrukciju, uključivo s završnom obradom (fina žbuka) - vidi uvodno poglavlje - opće napomene.
|  | kg | 150 |  | 0
4. | Dobava i ugradba zaštitne istrujne rešetke predviđene za ugradbu u vanjskom prostoru slijedećih tehničkih karakteristika:
Tip rešetke:
kao AFŽV + UR
Proizvođač:
“Klimaoprema” - Samobor
Veličina rešetke:
300x200 mm
Dozvoljava se ugradba i nekog drugog jednakovrijednog proizvoda.
|  | kompleta | 1 |  | 0
Stavka obuhvaća kompletan materijal potreban za adekvatnu ugradbu i funkcionalan rad zaštitne rešetke.
5. | Ispitivanje instalacije, funkcionalna proba, probni pogon, balansiranje i fina regulacija sistema.
|  | kompleta | 1 |  | 0
VI | INSTALACIJA ODSISNE VENTILACIJE SANITARIJA |  |  |  | 0

## ELEKTROINSTALACIJE
TROŠKOVNIK ELEKTROTEHNIČKIH INSTALACIJA
|  | Palas Kaštela Grobnik | [5 empty] | Glavni projekt br.19/2020
U svim stavkama troškovnika predviđena je dobava i doprema materijala i opreme na gradilište, montaža i spajanje opreme, komplet s potrebnim elektroinstalacijskim materijalom. Izvoditelj elektro radova dužan je upoznati se s ostalom tehničkom dokumentacijom građevine i uskladiti radove sa izvoditeljima ostalih instalacija. Radove mora izvesti po propisima i normama za izvođenje instalacija, te ugraditi samo tehnički ispravan elektroinstalacijski materijal u skladu s HRN. Sav materijal koji se ugrađuje, mora biti certificiran. U stavkama troškovnika u kojima se predlaže određeni model opreme dozvoljeno je nuđenje jednakovrijedne opreme uz uvjet zadovoljavanja minimalnih tehničkih karakteristika koje su navedene u troškovniku. U slučaju nuđenja drugog tipa opreme potrebno je ispuniti polje "Tip:" i navesti točan tip, model i proizvođača opreme, te dostaviti svjetlotehničku krivulju (ldt format) zbog provjere zadovoljavanja svjetlotehničkih karaktristika od strane projektanta. Potrebno je priložiti originalne kataloške podatke kojima se dokazuje zadovoljavanje navedenih tehničkih karakteristika. Kataloški podaci i svjetlotehničke krivulje moraju biti javno dostupni na web stranicama proizvođača i sl (uz tehničku dokumentaciju dostaviti popis web adresa). Kod nuđenja alternativnih svjetiljki Investitor prije odabira najpovoljnijeg ponuditelja ima pravo tražiti uzorke svjetiljaka zbog ocjene jednakovrijednosti. Iste je Ponuditelj dužan dostaviti u roku od 5 radnih dana.
ELEKTROINSTALACIJE
1. | Razdjelnik prostora sanitarija, ROS, - tipski PVC podžbukni razvodni ormar, u zaštiti min. IP 40 za ugradnju min 36 modularnih elemenata od 18mm. U razdjelnik je ugrađena sljedeća oprema zaštite i upravljanja:
| - | kombinirani zaštitni prekidač C25A/30mA, 4p |  |  | kom | 1
| - | instalacijski automatski prekidač 15 kA s pomoćnim kontaktom:
|  | B16A,1p |  |  | kom | 8
|  | B10A,1p |  |  | kom | 2
|  | B6A,1p |  |  | kom | 6
| - | instalacijaska prekloka 0-1 |  |  | kom | 1
| - | odvodnik prenapona 4p |  |  | kom | 1
| - | redne stezaljke, sabirnice, izolirane sabirnice za automatske prekidače, N i PE sabirnice, vodiči za ožičenje, spojni materijal, oznake, natpisne pločice, vijčani i spojni pribor,nosači opreme, pokrivne ploče, uvodnice, te ostali sitni materijal.
|  |  | kompl | 1 |  | á | € | 0
2. | Oznaka na nacrtu: A1 Ugradna LED svjetiljka okruglog oblika (downlighter) sa senzorom, uzdignuti izvor/difuzor zbog spriječavanja bliještanja, metalno kućište i hladnjak, ugradnja u spušteni strop visine 9cm Minimalne tehničke karakteristike: Snaga ≤ 15W Efektivni svjetlosni tok ≥ 1600lm Temperatura boje svjetlosti = 3000K Kvaliteta prikaza boje ≥ 80 Trajnost L70B50 ≥ 60.000h Stupanj zaštite IP ≥ 44 kao tip LED Downlight Performer Rc-P-MW 15W OPPLE ili jednakovrijedan proizvod
TIP :____________________________________________ ___________________________________________________
|  |  | kompl | 5 |  | á | € | 0
3. | Oznaka na nacrtu: P1 Nadgradna svjetiljka sigurnosne rasvjete, pripravni mod rada, autonomija 3h, s ovjesnom piktogramskom pločom i naljepnicom odgovarajućeg smjera Minimalne tehničke karakteristike: Snaga izvora ≤ 2W Efektivni svjetlosni tok ≥ 240lm Zaštita od prodora stranih tijela ≥ IP65 kao tip EXIT M AWEX ili jednakovrijedan proizvod
TIP :____________________________________________ ___________________________________________________
|  |  | kompl | 1 |  | á | € | 0
4. | Utičnica modularne izvedbe - jednostruka 16A, 250V komplet s ugradnom kutijom, nosivim okvirom i poklopcem.
|  |  | kom | 9 |  | á | € | 0
5. | Dobava i polaganje kabela podžbukno u PVC cijevima (stavka obuhvaća potrebne PVC cijevi) prema specifikaciji:
| - | PP-Y 3×2,5 mm2 | m | 49 |  | á | € | 0
| - | PP-Y 3×1,5 mm2 | m | 32 |  | á | € | 0
6. | Dobava i ugradnja instalacijskih kutija, komplet sa instalacijskim priborom i poklopcem, prema specifikaciji:
| - | Ø75mm + poklopac | kom | 9 |  | á | € | 0
7. | Ispitivanje instalacije i izdavanje zapisnika o ispitivanju:
| - | opća ispitivanja prema tehničkim normativima za NN elektroinstalacije,
| - | ispitivanje zaštite od električnog udara,
| - | kontrola izolacijske vrijednosti položenih kabela
|  |  | kompl. | 1 |  | á | € | 0
|  | UKUPNO: |  |  |  |  | € | 0

## REKAPITULACIJA
REKAPITULACIJA SVIH RADOVA
| STAVKA | IZNOS
SANITARNI ČVOR ZA POSJETITELJE
B. | GRAĐEVINSKO-OBRTNIČKI RADOVI |  | €
C. | HIDROINSTALACIJE | 0 | €
D. | STROJARSKE INSTALACIJE | 0 | €
E. | ELEKTROINSTALACIJE | 0 | €
| UKUPNO | 0 | €
| Porez na dodanu vrijednost 25% |  | €
| UKUPNO S PDV-OM |  | €
U Rijeci, rujan 2023.
Glavni projektant:
Radojka Juretić, d.i.a.