## TROŠKOVNIK
r.br. | OPIS STAVKE | JED. | KOLIČINA | CIJENA (kn) | UKUPNO (kn)
I | PRIPREMNI RADOVI I ARHEOLOGIJA
A) | PRIPREMNI RADOVI
1. | Organizacija gradilišta prema pravilima zaštite na radu:
a) rampe za neometan i siguran pristup i rad
b) garderoba za radnike
c) sanitarije za radnike
d) zaštitna baraka za alat
e) osiguranje ispravnog izvora električne energije s ispravnim PM ormarićem
|  | komplet | 1 |  | 0
A) | PRIPREMNI RADOVI
B) | ARHEOLOŠKA ISTRAŽIVANJA
1. | Arheološko istraživanje se vrši isključivo ručnim iskopima do pojave kulturnog
sloja ili sterilnog sloja. Arheološko istraživanje započet će nakon izdavanja odobrenja Konzervatorskog odjela u Rijeci u trajanju od 30 dana.
Sondažni arheološki radovi obuhvaćaju:
-voditelja istraživanja
-primarnu konzervaciju pokretnih arheoloških nalaza
-izradu geodetskog snimka
-dokumentaciju nalaza
-izradu završnog elaborata istraživanja
|  | komplet | 1 |  | 0
B) | ARHEOLOŠKA ISTRAŽIVANJA
I | PRIPREMNI RADOVI I ARHEOLOGIJA
A) | PRIPREMNI RADOVI
B) | ARHEOLOGIJA
UKUPNO:
II | ODVODNJA OBORINSKE VODE
A) | ZEMLJANI I SLIČNI RADOVI
NAPOMENA:
Svi iskopi kanala, okana i jama izvode se iskuljučivo ručno uz prisustvo ovlaštenog arheologa te nadzor Konzervatorskog odjela u Rijeci.
1. | Iskolčenje trase vodovodnih cjevovoda i objekta na njima.
Iskolčenje trase vodoopskrbnog cjevovda sa svim objektima na njima, s označavanjem i osiguranjem svih važnijih točaka na trasi, prema projektu i situaciji mj. 1:200.
Obračun po m' iskolčene trase.
|  | m' | 81 |  | 0
2. | Uklanjanje postojećeg kamenog opločenja i kamenih stuba na trasi polaganja instalacije oborinske odvodnje. Uklanjanje izvesti pažljivo uz primjenu ručnih, električnih ili pneumatskih alata. Uklanjeno popločenje i stube pažljivo deponirati. Obračun po m2 popločeno površine, ukupne debljine do 30 cm.
|  | m2 | 15 |  | 0
3. | Ručni iskop kanala za polaganje cijevi, bez obzira na kategoriju tla. Za karakterističan presjek kanala uzet je pravokutni presjek, koji će se kao idealan presjek koristiti za obračun radova.
Prosječna dubina kanala izvan objekta iznosi 1.20m, a širina 0.80m, dok ispod objekta visina iznosi 0.70, a širina 0.60.Sva proširenja i produbljenja koja nastanu uslijed neravnomjernosti iskopa ili kao posljedica zarušavanja neće se obračunavati, već moraju biti uračunati u jediničnu cijenu iskopa. Iskop obaviti strojno uz pomoć pneumatskog alata.
Neravninosti iskopa i druge nepravilnosti moraju se ukalkulirati u jedniničnu cijenu stavke, t.j. svi prekopi padaju na teret Izvođača.
Dio iskopanog materijala odmah utovarivati u vozilo i odvoziti na gradilišnu deponiju, što je uključeno u cijenu stavke. Dio se odlaže u blizini iskopa, za zatrpavanje kanala. U jediničnoj cijeni uključiti sve zaštitne i sigurnosne mjere duž trase i sl.
Uključena su sva potrebna produbljenja i proširenja kanala na mjestima gdje je to potrebno iz ma kojeg razloga (na pr.: radi postojećih instalacija, podzemnih građevina i dr.).
Stavka uključuje i eventualno potrebno razupiranje stranica kanala da ne dođe do obrušavanja u iskopani kanal.
Obračun po 1 m3 iskopanog materijala u sraslom stanju, prema idealnom presjeku.
|  | m3 | 57 |  | 0
4. | Ručni široki iskop građevinske jame za upojnu građevinu bez obzira na kategoriju tla.
Iskop obaviti u gabaritima prema izvedbenom rješenju. Nagib stranica 5:1 ili blaži. Sva proširenja i produbljenja koja nastanu uslijed neravnomjernosti iskopa ili kao posljedica zarušavanja neće se obračunavati, već moraju biti uračunati u jediničnu cijenu iskopa. Iskop obaviti strojno uz pomoć pneumatskog alata. Uporaba eksploziva nije dozvoljena.
Neravninosti iskopa i druge nepravilnosti moraju se ukalkulirati u jedniničnu cijenu stavke, t.j. svi prekopi padaju na teret Izvođača.
Dio iskopanog materijala odmah utovarivati u vozilo i odvoziti na gradilišnu deponiju, što je uključeno u cijenu stavke. Dio se odlaže u blizini iskopa, za zatrpavanje. U jediničnoj cijeni uključiti sve zaštitne i sigurnosne mjere duž trase i sl.
Uključena su sva potrebna produbljenja i proširenja kanala na mjestima gdje je to potrebno iz ma kojeg razloga (na pr.: radi postojećih instalacija, podzemnih građevina i dr.).
Stavka uključuje i eventualno potrebno razupiranje stranica kanala da ne dođe do obrušavanja u iskopani kanal.
Obračun po 1 m3 iskopanog materijala u sraslom stanju, prema idealnom presjeku.
|  | m3 | 52 |  | 0
5. | Planiranje dna kanala i građevinskih jama nakon iskopa. Obuhvaćeno je planiranje dna svih kanala i jama, s točnošću +/-3 cm prema vertikalnim kotama iskopa.
Eventualna prekomjerna produbljenja kanala ispuniti kamenom sitneži 0/8 mm. Cijelu površinu dna svih kanala zbiti strojno, min. zbijenosti Me=20 MN/m2. Stavka obuhvaća dobavu i dopremu kamene sitneži potrebne za poravnanje dna.
Obračun po 1 m2 isplaniranog dna kanala.
|  | m2 | 65 |  | 0
6. | Dobava, doprema i ugradnja pijeska, te izrada posteljice cijevi. Dimenzije posteljice prema datim karakterističnim poprečnim presjecima. Veličina pijeska 0/8 mm, prirodni ili drobljeni. Posteljica se izvodi od 2 dijela: donji dio ispod cijevi, razastrti cijelom širinom kanala u visini 15cm, poravnati u točno projektiranoj visini i nagibu, te strojno zbiti na min. 40 MN/m2. Na donji dio posteljice položiti cijev i podbiti je s obje strane pijeskom, tako da naliježe min 90°.
Nakon polaganja cijevi izvodi se bočni i gornji dio posteljice, do 15 - 20cm iznad tjemena cijevi. Posebno dobro nabiti posteljicu bočno od cijevi. Zbijanje posteljice izvoditi pažljivo lakim strojem ("žabom"). Zbijenost gornje površine gotove posteljice min. 40 MN/m2.
Obračun po 1 m3 ugrađenog pijeska u zbijenom stanju.
|  | m3 | 20 |  | 0
7. | Zatrpavanje preostalog prostora kanala i građevinskih jama, nakon ugradnje cijevi i pijeska, u slojevima sa zbijanjem. Gornja kota zatrpavanja mora biti usklađena sa završnom površinskom obradom.
Za zatrpavanje upotrijebiti izdvojeni materijal iz iskopa. Najveća kamena zrna smiju biti promjera 10 cm. Ukoliko u iskopu nema dovoljno odgovarajućeg materijala Izvođač ga mora dovesti s pozajmišta što je uključeno u jediničnu cijenu stavke.
Zatrpavanje izvoditi u slojevima od 30 cm, uz vlaženje vodom i dobro strojno zbijanje ("žabom"). Završna zbijenost min. Me=80 MN/m2.
Stavka obuhvaća dovoz sveg materijala s privremenog odlagališta, s utovarom. Stavka uključuje usitnjavanje pogodnog kamenitog materijala na privremenoj deponiji, utovar materijala, te dovoz do mjesta ugradnje.
Obračun po 1 m3 ugrađenog materijala u zbijenom stanju, prema idealnom presjeku.
|  | m3 | 53 |  | 0
8. | Odvoz viška materijala iz svih iskopa, uz kanale i s gradlišnog odlagališta na trajno odlagalište. Obuhvaćen je utovar materijala u vozilo, prijevoz, istovar i planiranje na trajnom odlagalištu prema zahtjevima vlasnika. Koef. rastresitosti materijala 1.20.
Obračun po 1 m3 odveženog materijala.
|  | m3 | 67 |  | 0
9. | Dobava, doprema i ugradnja sloja tucanika veličine 16/32 mm, kao zaštita od oštećenja sloja geotekstila kojim se oblaže dno i stranice retencije-upojne građevine,
Prosječna debljina sloja je 20 cm.
Tucanik - pogodan materijal - upotrijebiti materijal iz iskopa, koji se drobilicom usitnjava na traženu frakciju.
U cijenu obračunat sav rad potreban za izvršenje ove stavke: dobava, transporti, drobljenje, ugrađivanje.
Obračun po m3 ugrađenog materijala u zbijenom stanju.
|  | m3 | 12 |  | 0
10. | Obnova kamenog opločenja na mjestima spojeva oborinskih vertikala na sustav oborinske odvodnje. Opločenje obnoviti u skladu sa postojeći opločenjem. U stavku je uključen sav potreban rad i materijal za izvršenje stavke.
Obrčun po m2 obnovljenog kamenog opločenja.
|  | m2 | 15 |  | 0
A) | ZEMLJANI I SLIČNI RADOVI |  |  |  | 0
B) | BETONSKI, ARMIRANOBETONSKI I SLIČNI RADOVI
1. | Dobava, doprema i ugradnja betona klase C 12/15, u sloju debljine d=10,0 cm. Beton se polaže na uređeno tlo dna građevinske jame (ispod revizijskih okana), a prema nacrtnoj dokumentaciji - detalju, iz projekta.
Obračun po m3 ugrađenog betona.
|  | m3 | 0.8 |  | 0
2. | Izrada prodora kroz zidane kamene zidove. Prodori služe za ugradnju sigurnosnih preljeva upojne građevine. Dimenzije preljeva su DN150 mm. Prodor se izvodi bušenjem sa dijamentnom krunom, promjera Ø 182 mm. Obračun po kompletno izvedenom prodoru.
|  | m3 | 2 |  | 0
B) | BETONSKI, ARMIRANOBETONSKI I SLIČNI RADOVI |  |  |  | 0
C) | INSTALATERSKI RADOVI
1. | Dobava, transport i montaža PVC kanalizacijskih cijevi za oborinsku odvodnju oblika postijanosti SN8. Način spajanja cijevi međusobno mora osiguravati trajno vodonepropusnost svih spojeva u oba smjera, pod utjecajem vanjskog opterećenja. Uz cijevi nabaviti i dopremiti sav potreban spojni materijal i potrebne alate za montažu cijevi prema uputama proizvođača.
Transportiranje duž iskopanog kanala do mjesta ugradnje, spuštanje na pripremljenu posteljicu, poravnanje po pravcu i niveleti uz kontrolu geodetskim instrumentom uz potrebnu montersku pripomoć.
Slijedi kompletno spajanje cijevi međusobno, prema uputama proizvođača. Projektirani nagib kanala mora se stalno određivati i pratiti geodetskim instrumentom. Obračun po 1 m' dobavljene i kompletno ugrađene cijevi.
1.1. | PVC DN150 mm
|  | m' | 12 |  | 0
1.2. | PVC DN200 mm
|  | m' | 68 |  | 0
2. | Dobava, transport i montaža fazonskih (spojnih) i revizijskih komada iz PVC-a. Uz cijevi potrebno je dostaviti i certifikat o ispitivanju cijevi i osiguranju kvalitete istih. U stavku je uključena nabava, transport, te sav potrošni materijal. Obračun se vrši po komadu ugrađenog fazonskog komada.
|  | kom | 24 |  | 0
3. | Dobava i ugradnja revizijskih montažnih PE/PP okna promjera Ø600 mm. U stavku je uključen nabava, transport te sav potrebni pribor, brtve, lijevano željezni ili plastični PE poklopac, kao i eventualno skračivanje korugirane cijevi okna. Obračun se vrši po ugrađenom oknu.
Okno se sastoji od:
- Baza okna promjera DN 600 mm sa priključcima DN200, visine 1.00 - 1.50m, baza prolazna ili prikljkučna.
- Korugiranog tijela okna promjera DN 600 mm duljina 100 cm
- Distribucijskog betonskog prstena
- Lijevano-željeznog poklopca, okruglog fi 600 mm, A15
- svih pripadajućih brtvi i sl.
3.1. | Revizijsko okno RO-OO-01
Prolazno okno, kut: 105°
|  | kom | 1 |  | 0
3.2. | Revizijsko okno RO-OO-02
Prolazno okno, kut: 90°
|  | kom | 1 |  | 0
3.3. | Revizijsko okno RO-OO-03
Priključno okno, kut: 0/180/270°
|  | kom | 1 |  | 0
3.4. | Revizijsko okno RO-OO-03.1
Prolazno okno, kut: 120°
|  | kom | 1 |  | 0
3.5. | Revizijsko okno RO-OO-03.2
Prolazno okno, kut: 180°
|  | kom | 1 |  | 0
3.6. | Revizijsko okno RO-OO-04
Prolazno okno, kut: 150°
|  | kom | 1 |  | 0
3.7. | Revizijsko okno RO-OO-05
Prolazno okno, kut: 180°
|  | kom | 1 |  | 0
4. | Dobava i ugradnja modularnog sustava infiltraciju oborinskih voda iz polipropilenskih skladišnih blokova. Sustav se sastoji od jediničnog modula dimenzija: Š×V×D=60x61x120cm. Sustav mora posjedovati: - najmanje 95% ukupnog korisnog volumena; - inspekcijski tunel min. pop. presjeka Š×V=100×500mm kako bi se omogućio slobodno kretanje inspekcijskim kamerama i opremi za čiščenje kroz sustav; - mogućnost vizualne kontrole kroz jedan sloj sustava bez zapreka (pregrada) za jednostavniju kontrolu kamerom i smanjenje potrebnog broja inspekcijskih priključaka; - mogućnost dodatnog omatanja geotekstilom uljevnog dijela infiltracijske komore za zadržavanje mulja (sedimentacijska komora); - mogućnost spajanja sastavnih elemenata sustavom zidarskog preklopa koji omogućava sastavljanje čvrste veze među blokovima istog sloja sustava; - minimalno tlačnu čvrstoću bloka od 420 kN/m2.
Dimenzije sustava trebaju biti š × v x d = 6.00×2.40×1,2m, a minimalna korisna zapremnina 16.00 m3. Stavka uključuje dobavu i ugradnju potrebnih: blokova, čeonih stijenki, pokrovnih elementa, cijevnih priključaka, inspekcijskih elementa s njihovim povišenjima i poklopcima, a sve prema detaljima iz projekta. Projektom predviđena upotreba 1 uljevna okna integrirana u sustav i 1 inspekcijska okna (minimalni svijetli promjer okna 30cm), te detaljom definirana količina inspekcijskih priključaka za pristup u sustav njegovu kontrolu i održavanje (minimalni svijetli promjer 15cm).
U cijenu stavke uključiti i ispitivanje upojnosti podloge koje je potrebno provesti tokom izvođenja zemljanih radova (prije ugradnje) kako bi se utvrdilo dali proračunati volumen upojnog polja odgovara stvarnoj upojnosti tla (uzeto kf=1×10^-5 m/s). O dobivenim rezultatima treba odmah izvjestiti projektanta i nadzornog inženjera, kako bi se napravila kontrola izvršenog proračuna i po potrebi napravila izmjena upojne građevine ili odredile mjere za sanaciju podloge.
Obračun po m3 brutto izvedene upojne građevine.
|  | m3 | 17.5 |  | 0
5. | Dobava, transport i ugradnja kanala za linijsku odvodnju izrađenog od polipropilena. Kanal položiti u betonsku podlogu od betona C 20/25 debljine sloja 15 cm, te ga bočno ubetonirati prema uputama proizvođača i nacrtnoj dokumentaciji. U stavku su uključena i priključna/taložna okna i linijska rešetka.
Obračun po m' kompletno ugrađenom kanalu.
4.1. | PP kanal širine 150 mm (2 x 200 cm)
|  | m' | 2 |  | 0
4.3. | Sabirno/taložno okno DN150
|  | kom | 2 |  | 0
6. | Ispitivanje oborinske kanalizacijske mreže na nepropusnost i pregled upojne građevine prema uputama proizvođača i prema važećim tehničkim propisima (DIN).
|  | komplet | 1 |  | 0
7. | Razni sitniji monterski i vodoinstalaterski radovi, za kompletiranje svih glavnih radova, te za potpunu funkcionalnost instalacije dovoda vode.
|  | komplet | 1 |  | 0
C) | INSTALATERSKI RADOVI |  |  |  | 0
D) | OSTALI RADOVI
1. | Dobava, transport i ugradnja geotekstila za upojnu jamu. Geotekstil ugraditi prema projektnom riješenju. U stavku uključen sav potrebni pribor i materijal za postavljanje. Prilikom postavljanja voditi računa da ne dođe do oštećenja. Obračun po m2 ugređenog geotekstila.
|  | m2 | 65 |  | 0
D) | OSTALI RADOVI |  |  |  | 0
I | PRIPREMNI RADOVI I ARHEOLOGIJA
A) | PRIPREMNI RADOVI
B) | ARHEOLOGIJA
II | ODVODNJA OBORINSKE VODE
A) | ZEMLJANI I SLIČNI RADOVI |  |  |  | 0
B) | BETONSKI, ARMIRANOBETONSKI I SLIČNI RADOVI |  |  |  | 0
C) | INSTALATERSKI RADOVI |  |  |  | 0
D) | OSTALI RADOVI |  |  |  | 0
| UKUPNO: |  |  |  | 0
| PDV 25 % : |  |  |  | 0
| SVEUKUPNO: |  |  |  | 0